## ZADANIE 1
SZCZEGÓŁOWY OPIS PRZEDMIOTU ZAMÓWIENIA/FORMULARZ CENOWY
ZAŁĄCZNIK NR 6 A DO SIWZ
ZADANIE NR 1
DOSTAWA I MONTAŻ WYPOSAŻENIA SALI ZABAW
Lp. | Opis asortymentu | j. m. | Ilość | CENA JEDNOSTKOWA NETTO | WARTOŚĆ NETTO (4x5) | PODATEK VAT W %
1 | 2 | 3 | 4 | 5 | 6 | 7
1 | KONSTRUKCJA ZABAWOWA. Powierzchnia zabudowy: około 47,30m2 Ilość kondygnacji: 4 Urządzenie wykonane zgodnie z obowiązującymi normami: - PN-EN 1176-1:2009 Wyposażenie placów zabaw i nawierzchnie. Część 1: Ogólne wymagania bezpieczeństwa i metody badań. - PN-EN 1176-3:2009 Wyposażenie placów zabaw i nawierzchnie. Część 3: Dodatkowe wymagania bezpieczeństwa i metody badań zjeżdżalni. - PN-EN 1176-7:2009 Wyposażenie placów zabaw i nawierzchnie. Część 7: Wytyczne instalowania, sprawdzania, konserwacji i eksploatacji. - PN-EN 1176-10:2009 Wyposażenie placów zabaw i nawierzchnie. Część 10: Dodatkowe wymagania bezpieczeństwa i metody badań całkowicie obudowanych urządzeń do zabaw. - PN-EN 1177:2009 Nawierzchnie placów zabaw amortyzujące upadki. Wyznaczanie krytycznej wysokości upadku. Zgodnie z wyżej wymienionymi normami Wykonawca zleci kontrolę pomontażową konstrukcji zabawowej firmie lub osobie posiadającej odpowiednie uprawnienia. Z powyższej kontroli Wykonawca przedstawi Zamawiającemu stosowne dokumenty. Opis konstrukcji - dwupoziomowa konstrukcja zabawowa, której nośnik zostanie wykonany z profili stalowych o wym. dł. 35 x szer. 35 x wys. 2 m oraz dł. 30 x szer. 30 x wys. 2 m, a podesty podłogowe z płyty OSB o gr. około 15 mm i płyty wiórowej o gr. około 16 mm. Szkielet stalowy konstrukcji obłożony otuliną/wykrojnikiem z pianki trudno-zapalnej i wykończony trudno-zapalnym materiałem PVC (zgodny z metodą badań PN-EN ISO 6940-1998) Naizil PS ADR i Lite ADR w różnych kolorach o gramaturze około 630-580g/m2. Podesty podłogowe obite pianką i wykończone wykładziną dywanową polipropylenową posiadającą klasyfikację ogniową Cfl-S1. Cała konstrukcja zostanie zabezpieczona siatką ochronną o gr. linki około 3,0 mm, posiadającą klasyfikację ogniową C jako materiał trudno-zapalny. Wewnątrz konstrukcji zabawowej znajdować się mają przeszkody, urządzenia oraz basen z piłeczkami, wykonane z wyżej wymienionych materiałów, które w komplecie spełniają normy trudno-zapalności. Wszystkie elementy drewnopochodne i wiórowe zabezpieczone impregnatem ognioochronnym. Wyposażenie : - Przeszkody i urządzenia przedstawione w projekcie, oraz w załączonym wykazie; - Basen wypełniony kolorowymi piłeczkami; - Zjeżdżalnie: jednotorowa prosta o dł. około 4,50 m – 1 szt., jednotorowa o dł. około 2,50 m –1 szt., skrętna ślimakowa. Konstrukcja i montaż według załączonej wizualizacji. | komplet | 1
STREFA DO LAT 3. Powierzchnia: około 36,00 m2 Wykonanie miękkiej podłogi z płyty OSB zabezpieczonej preparatem trudno-zapalnym oraz wykładziny dywanowej polipropylenowej posiadającą klasyfikację ogniową Cfl-S1. Cała strefa wygrodzona płotkiem wykonanym na stelażu metalowym obitym otuliną z pianki i wykończona trudno-zapalnym materiałem PVC (zgodny z metodą badań PN-EN ISO 6940-1998) Naizil PS ADR i Lite ADR w różnych kolorach. Spis wyposażenia strefy do lat 3: - co najmniej 1 basen z piłkami, - co najmniej 1 kolumna z podejściem i zjeżdżalnią, - co najmniej 1 domek z altanką, - co najmniej 2 jeździki, - co najmniej 3 bujaki, - co najmniej 1 zestaw dużych klocków plastikowych (składający się z co najmniej 30 elementów), - co najmniej 1 zestaw dużych klocków piankowych (składający się z co najmniej 15 elementów),
TRAMPOLINA. Wymiary: dł. 3,40 m / szer. 2,30 m / wys. 2,80 m (dopuszczalna tolerancja na wymiar wynosi +/- 10 cm.). Trampolina dwustanowiskowa wyposażona w galwanizowane sprężyny. Mata trampoliny wykonana z wysokiej jakości tkaniny. Trampolina powinna mieć co najmniej 8-szwowe przeszycia oraz wytrzymałe metalowe połączenie maty z osprężynowaniem, krawędź ochronna na bokach maty. Konstrukcja ramy zabezpieczona przed rdzą. Jedno stanowisko przeznaczone dla osób o łącznej masie od 20 do 120 kilogramów.
DMUCHANIEC – ZJEŻDŻALNIA. Wymiary: dł. 8,00 m / szer. 4,00 m / wys. 6,00 m (dopuszczalna tolerancja na wymiar wynosi +/- 10 cm.). Urządzenie pneumatyczne wykonane zgodnie z normą : PN-EN 14960 Nadmuchiwany sprzęt do zabawy. Wymagania bezpieczeństwa i metody badań. Dmuchaniec wykonany z trudno-zapalnego materiału PVC (zgodny z metodą badań PN-EN ISO 6940-1998) Naizil PS ADR i Lite ADR w różnych kolorach o gramaturze około 630-900g/m2. W zestawie z urządzeniem powinny znajdować się co najmniej : - wentylator, - zestaw do zakotwiczenia, - pałatkę pod dmuchańca, - dokumentacja techniczno-ruchowa.
DMUCHAŃCE – PRZEZNACZONE NA PODWÓRKO. - Zjeżdżalnia. Wymiary: dł. 8,00 m / szer. 4,00 m / wys. 6,00 m (dopuszczalna tolerancja na wymiar wynosi +/- 10 cm.). - Zamek. Wymiary: dł. 4,50 m / szer. 4,50 m / wys. 2,60 m (dopuszczalna tolerancja na wymiar wynosi +/- 10 cm.). Urządzenia pneumatyczne wykonane zgodnie z normą : PN-EN 14960 Nadmuchiwany sprzęt do zabawy. Wymagania bezpieczeństwa i metody badań. Dmuchańce wykonane trudno-zapalnego materiału PVC (zgodny z metodą badań PNEN ISO 6940-1998) Naizil PS ADR i Lite ADR w różnych kolorach o gramaturze około 630-900g/m2. W zestawie z urządzeniem powinny znajdować się co najmniej : - wentylator, - zestaw do zakotwiczenia, - pałatkę pod dmuchańca, - dokumentacja techniczno-ruchowa.
Minimalny okres gwarancji 36 miesięcy. Dostawa wraz z montażem. W cenę wliczone uruchomienie i przeszkolenie pracownika Zamawiającego. |  |  |  | RAZEM NETTO
PODATEK VAT
WARTOŚĆ BRUTTO
Podpis i pieczęć osoby uprawnionej (lub osób uprawnionych) do reprezentowania Wykonawcy

## ZADANIE 2
SZCZEGÓŁOWY OPIS PRZEDMIOTU ZAMÓWIENIA/FORMULARZ CENOWY
ZAŁĄCZNIK NR 6 B DO SIWZ
ZADANIE 2
SIŁOWNIA
Lp. | Opis asortymentu | j. m. | Ilość | CENA JEDNOSTKOWA NETTO | WARTOŚĆ NETTO (4x5) | PODATEK VAT W %
1 | 2 | 3 | 4 | 5 | 6 | 7
1 | Apteczka oraz podstawowe leki w formie torby (walizki) o wymiarach około 44x32x15 cm. Wyposażenie zgodne z normą DIN 13157 x2, w którego skład wchodzi: opatrunek indywidualny z gazy opatrunkowej min. 4 szt. plaster z opatrunkiem 10 cm x 6 cm, min. 16 szt. plaster o wymiarach 2,5cmx5m, min. 2 szt. opaska elastyczna o wymiarach 8cm, min. 6 szt. opaska elastyczna o wymiarach 6cm, min. 6 szt. gaza opatrunkowa jałowa o wymiarach 1/2m2 min. 2 szt. gaza opatrunkowa jałowa o wymiarach 1m2, min. 2 szt. kompresy z gazy jałowe o wymiarach 9x9cm, min. 6 szt. chusta trójkątna niejałowa min. 2 szt. opatrunek bandaż o wymiarach 10 cm x 4 m, min. 6 szt. nożyczki apteczne wygięte o wymiarach 14,5cm, min. 2 szt. rękawiczki lateksowe min. 8 szt. koc ratunkowy o wymiarach 160x210cm min. 2 szt. plastry o wymiarach 72x19 mm, min. 20 szt. plastry o wymiarach 57x16 mm, min. 20 szt. worek foliowy min. 2 szt. maseczka do sztucznego oddychania min. 4 szt. kompresy z gazy jałowej o wymiarach 9x9 cm, min. 4 szt. siatka opatrunkowa min. 2 szt. instrukcja pierwszej pomocy 1 szt. Minimalny okres gwarancji 24 miesiące. | komplet | 1
2 | Atlas wielostanowiskowy - Dane techniczne: Max obciążenie: 100 kg, wymiary dł.174 x szer.200 x wys.212 cm, (dopuszczalna tolerancja na wymiar sprzętu wynosi +/- 5 cm), waga około 180 kg, max waga użytkownika: 130 kg, minimum 4 stanowiska: suwnica na nogi, czworogłowy uda, wypychanie ciężaru, wyciąg z góry. Minimalny okres gwarancji 24 miesiące. W cenę wliczona dostawa wraz z uruchomieniem i przeszkoleniem pracownika Zamawiającego. | szt. | 1
3 | Bieżnia elektryczna - Bieżnia posiadająca regulację kąta nachylenia od 0 do 12% oraz wyświetlacz. Na ekranie wyświetlacza LCD wyświetlane co najmniej: pomiar czasu, całkowita liczba kilometrów, spalone kalorie, prędkość, a także zużycie energii. Maksymalna waga uczestnika to max 130 kg. Podstawowe dane: - wymiary urządzenia dł.186 / szer.84 / wys.137 cm, (dopuszczalna tolerancja na wymiar sprzętu wynosi +/- 5 cm.), - max. obciążenie wagowe 130 kg, - system amortyzatorów, - pomiar pulsu czujnik dłoni, - wbudowany kompatybilny biegunowo odbiornik pulsu - motoryczne ustawienie stopnia pochylenia 0 - 12, Parametry techniczne: - silnik elektryczny/ zasilanie sieciowe – silnik elektryczny z mocą trwałą 2,0, - wymiary taśmy (dł. 132/ szer. 48) cm., (dopuszczalna tolerancja na wymiar taśmy wynosi +/- 3 cm.), - wymiary urządzenia (dł. 186 / szer.84 / wys. 137) cm., (dopuszczalna tolerancja na wymiar urządzenia wynosi +/- 5 cm.), - wymiary po złożeniu (dł. 94/ szer. 84/ wys.171) cm., (dopuszczalna tolerancja na wymiar urządzenia wynosi +/- 5 cm.), - max obciążenie wagowe – max. 130 kg, - komputer treningowy, - pomiar pulsu – czujnik dłoni, - pomiar czasu, odcinka treningowego, prędkości, zużycia energii, - wbudowany kompatybilny biegunowo odbiornik pulsu - programy sterowane wielkością pochylenia – co najmniej 3, - programy sterowane wielkością prędkości – co najmniej 3, - prędkość min / max (w km / h) – 0 – 12. Minimalny okres gwarancji 24 miesiące. W cenę wliczona dostawa wraz z uruchomieniem i przeszkoleniem pracownika Zamawiającego. | szt. | 1
4 | Cyklotrenażer - Dane techniczne: pomiar tętna: sensory dotykowe, uchwyt na bidon, regulacja kierownicy, pedały: plastikowe z klipsami, rolki transportowe, mechaniczny system hamowania, ręczna zmiana oporu, regulacja siodełka, regulacja obciążenia. Wymiary i waga: - maksymalna waga użytkownika: 100 kg, wymiary (dł.120/szer. 60/wys. 130) cm., (dopuszczalna tolerancja na wymiar sprzętu wynosi +/- 5 cm.), koło zamachowe: około 13 kg, waga urządzenia: około 40 kg. Parametry techniczne produktu: - Wymiary (dł. 120/szer. 60/wys. 130) cm., (dopuszczalna tolerancja na wymiar sprzętu wynosi +/- 5 cm.), Wyświetlacz: LCD - Rodzaj pomiaru tętna: sensory dotykowe. Waga około: 40 [kg] - Uwagi: uchwyt na bidon, - System hamowania: mechaniczny - Regulacja obciążenia: tak, - Ciężar koła zamachowego około: 13 [kg] - Nośność około: 100 [kg], - Regulacja siodełka: tak, w pionie i poziomie - Regulacja kierownicy: tak, w pionie - Pedały: tak, plastikowe z klipsami - Możliwość poziomowania: nie - Wyświetlanie dystansu (km): tak - Wyświetlanie czasu (min, sek): tak - Wyświetlanie prędkości liniowej (km/h): tak - Wyświetlanie wydatku energetycznego (kcal/kJ): tak - Wyświetlanie tętna (ud./min): tak - Program manualny (ręczna zmiana oporu): tak Minimalny okres gwarancji 24 miesiące. W cenę wliczona dostawa wraz z uruchomieniem i przeszkoleniem pracownika Zamawiającego. | szt. | 1
5 | Fotel masujący - Dane techniczne: - Pobór mocy: około 200 W, - Kolor obicia: czarny - Waga: około 60 kg, - min. 4 programy automatyczne, - co najmniej 6 technik masażu, - Zakres masażu co najmniej szyja i kark, całe plecy, pośladki i uda łydki i stopy, - Sterowanie pilotem ręcznym. Minimalny okres gwarancji 24 miesiące. W cenę wliczona dostawa wraz z uruchomieniem i przeszkoleniem pracownika Zamawiającego. | komplet | 1
6 | Gryfy, obciążenia żeliwne, stojak na gryfy, talerze i obciążenia - Gryf prosty- co najmniej 1 sztuka - Długość całkowita: około 180 cm, - Długość części chwytnej: około 125 cm, - Długość części na ciężary: 27,5 cm, - Średnica: 28 mm, - Waga: 10 kg, - Materiał: pełny pręt, polska stal walcowana, - Testowa wytrzymałość: 180 kg, - Wykończenie części chwytnej: radełkowanie, - Zabezpieczenie antykorozyjne: ocynk galwaniczny, Gryf łamany - co najmniej 1 sztuka - Długość całkowita: 140 cm, - Długość części chwytnej: 90 cm, - Długość części na ciężary: 25 cm, - Średnica: 28 mm, - Waga: 7 kg, - Materiał: pełny pręt, polska stal walcowana, - Testowa wytrzymałość: 140 kg, - Wykończenie części chwytnej: radełkowanie, - Zabezpieczenie antykorozyjne: ocynk galwaniczny, Co najmniej 2 x gryfy krótkie pod hantle - Długość całkowita: 40 cm, - Długość części chwytnej: 14 cm, - Długość części na ciężary: 13 cm, - Średnica: 28 mm, - Waga: 2 kg, - Materiał: pełny pręt, polska stal walcowana, - Testowa wytrzymałość: 140 kg, - Wykończenie części chwytnej: radełkowanie, - Zabezpieczenie antykorozyjne: ocynk galwaniczny, Co najmniej 8 x zaciski sprężynowe do gryfów Obciążenia: - co najmniej 6 x 1kg, Waga: 1 kg, Średnica:11 mm, Grubość: 25 mm, Średnica otworu: 29 mm, Materiał: żeliwo szare, - co najmniej 6 x 2,5kg Waga: 2,5 kg, Średnica:17 mm, Grubość: 25 mm, Średnica otworu: 29 mm, Materiał: żeliwo szare, - co najmniej 4 x 5kg Waga: 5 kg, Średnica: 23 mm, Grubość: 25 mm, Średnica otworu: 29 mm, Materiał: żeliwo szare, - co najmniej 2 x 10kg Waga: 10 kg, Średnica: 26 mm, Grubość: 40 mm, Średnica otworu: 29 mm, Materiał: żeliwo szare, - co najmniej 2 x 15kg Waga: 15 kg, Średnica: 31 mm, Grubość: 40 mm, Średnica otworu: 29 mm, Materiał: żeliwo szare, Najważniejsze cechy zestawu: - Łączna waga zestawu: 120 kg, - Gryfy wykonywane z pełnego pręta stalowego, - Część chwytna każdego gryfu radełkowana, - Ciężary wykonywane z żeliwa szarego - ciężary posiadające uchwyty do przenoszenia. STOJAK stabilny, stalowy dostosowany do gryfów i obciążeń żeliwnych opisanych wyżej. Minimalny okres gwarancji 24 miesiące. | komplet | 1
7 | Kozetka - Dane techniczne: - Leżysko: maksymalne obciążenie na leżysku:135 kg - Długość 1900 mm - szerokość 630 mm - wysokość - 650 mm - wykonanie z kształtownika 30 x 30 - regulacja zagłówka. Minimalny okres gwarancji 24 miesiące. Dopuszczalna tolerancja na wymiar sprzętu wynosi +/- 50 mm). Minimalny okres gwarancji 24 miesiące. | szt. | 1
8 | Ławki do ćwiczeń - Ławka do trenowania mięśni brzucha, pleców, bioder. Możliwość ustawiania pod różnym kątem. Maksymalna waga ćwiczącego – 130 kg. Parametry techniczne: - max. obciążenie wagowe - 130 kg, - wymiary rozstawionego urządzenia (dł. 145/ szer. 50/ wys.60) cm. (dopuszczalna tolerancja na wymiar sprzętu wynosi +/- 5 cm.), Minimalny okres gwarancji 24 miesiące. | szt. | 2
9 | Mata gimnastyczna - wymiary: 140 /60 cm - mata posiadająca wysoką elastyczność oraz zdolność amortyzowania upadku - kolor: niebieski - wykonana z wysokiej jakości materiału, nie chłonącego wody. Minimalny okres gwarancji 12 miesiące. | szt. | 4
10 | Orbitrek - zasilany bateryjne, magnetyczny system hamowania, maksymalna waga użytkownika to 130 kg. Wyposażony w opcje pomiaru tętna, czasu, prędkości oraz dystansu. Wyposażony w klawiaturę odporną na pot. Podstawowe parametry: - magnetyczny system hamowania, - ciężar koła zamachowego – około 14 kg, - regulacja obciążenia 1 - 11 (manualnie), - regulowane oparcie stóp, - rolki transportowe, - wymiary (dł. 125 cm / szer.55 cm / wys. 155) cm., (dopuszczalna tolerancja na wymiar sprzętu wynosi +/- 5 cm.), - maksymalne obciążenie wagowe około 130 kg, - wyświetlacz LCD. Parametry techniczne: - max. waga użytkownika - 130 kg, - waga koła zamachowego – około 14 kg - długość kroku – około 39 cm, - system hamowania – oporu – magnetyczny - wymiary rozstawionego – (dł. 125 cm x szer. 55 cm x wys. 155) cm, (dopuszczalna tolerancja na wymiar sprzętu wynosi +/- 5 cm.), - waga urządzenia – około 60 kg, - wyświetlacz – LCD, - siedzisko – nie, - pedały - antypoślizgowe, komfortowe, - rolki transportowe – tak, - zakres obciążenia – min. 10 poziomów, - regulacja oporu – mechaniczna, - rodzaj napędu – pasowy - sposób pomiaru tętna - klips na ucho, - zasilanie – baterie - pomiar czasu – tak, - pomiar prędkości (km/h) – tak, - pomiar dystansu (km) – tak, - wydatek energetyczny (cal) – tak, - pomiar tętna (ud/min) – tak, - trening ukierunkowany na strefy – tak - inne cechy i funkcje - klawiatura odporna na pot. Minimalny okres gwarancji 24 miesiące. W cenę wliczona dostawa wraz z uruchomieniem i przeszkoleniem pracownika Zamawiającego. | szt. | 1
11 | Parawan medyczny - duży - 3-częściowy wykonany z drewna bukowego lub stal chromowana z materiał zmywalny lub elanobawełna. Wyposażony w kółka z hamulcami zapewniającymi mobilność, co wiąże się z możliwością dowolnego ustawienia, zasłonięcia czy oddzielenia pomieszczeń. Dane techniczne: - wysokość – 168 cm, szerokość – 228 cm, (dopuszczalna tolerancja na wymiar parawanu wynosi +/- 5 cm), - waga – około 12 kg - kolor materiału - biały. Minimalny okres gwarancji 24 miesiące. | szt. | 1
12 | Parawan medyczny - mały - wykonany z drewna bukowego/ stal chromowana z materiał zmywalny lub elanobawełna. Wyposażony w kółka z hamulcami zapewniającymi mobilność, co wiąże się z możliwością dowolnego ustawienia, zasłonięcia czy oddzielenia pomieszczeń. Dane techniczne: - wysokość 170 cm, szerokość 100 cm, (dopuszczalna tolerancja na wymiar parawanu wynosi +/- 5 cm.), - waga około 4 kg - podstawa z kółkami jezdnymi - kolor materiału biały. Minimalny okres gwarancji 24 miesiące. | szt. | 1
13 | Rower treningowy - wyposażony w komputer z wyświetlaczem wielofunkcyjnym dla co najmniej 7 programów. Magnetyczny system hamowania regulowany ręcznie. Podstawowe właściwości: - co najmniej 7 programów treningowych, - ręczna kontrola regulacji, - pomiar tętna, - wskazanie górnej granicy tętna/ optyczny sygnał ostrzegawczy, - pomiar zużycia energii, - ręczna kontrola regulacji, - system hamowania – magnetyczny, - wskazanie wartości przeciętnej pod koniec treningu. Dane techniczne: - wymiary (dł.90/szer. 50/wys. 130) cm., (dopuszczalna tolerancja na wymiar sprzętu wynosi +/- 5 cm.), - waga – około 6 kg, - system hamowania – magnetyczny, - obciążenie wagowe - max. 110 kg, - sterowanie obciążenia – manualne, - zakres obciążenia - 1-8, - zasilanie – baterie, - regulacja mocy - uwarunkowana liczbą obrotów. Minimalny okres gwarancji 24 miesiące. W cenę wliczona dostawa wraz z uruchomieniem i przeszkoleniem pracownika Zamawiającego. | szt. | 3
14 | Steper - podstawowe dane: - opór: tłoki hydrauliczne, - obciążenie: min. 12 stopni, - pomiar pulsu: klips na ucho, - stopki poziomujące. Parametry techniczne: - opór - 2 tłoki hydrauliczne - regulacja obciążenia - w skali 1 – 12 - maksymalne obciążenie - 110 kg - wymiary (dł. 95/ szer. 80/ wys.155) cm. (dopuszczalna tolerancja na wymiar sprzętu wynosi +/- 5 cm.), Komputer treningowy: - pomiar czasu – tak - pomiar ilości stopni pokonanych w jednostce treningowej - tak - pomiar tempa - tak - pomiar całkowitej wysokości - tak - pomiar temperatury w pomieszczeniu - tak - zużycie energii / pomiar tętna - tak - pomiar tętna w fazie odpoczynku z oceną sprawności – tak. Minimalny okres gwarancji 24 miesiące. W cenę wliczona dostawa wraz z uruchomieniem i przeszkoleniem pracownika Zamawiającego. | szt. | 2
15 | Wioślarz - regulator oporu umieszczony w zasięgu ręki ćwiczącego. Wioślarz wyposażony w wygodne i solidne siedzisko zapewniające płynne ruchy. Wioślarz wykonany z profili stalowych. Dane techniczne: monitor elektroniczny pokazujący chwilowe zmiany mierzonych wielkości co najmniej: czas, ilość wykonanych ruchów wiosłami, tempo, ilość spalonych kalorii, puls - pomiar pulsu odbywa się przy użyciu czujników umieszczonych na kierownicy. - klawiatura komputera odporna na wilgoć / pot - wymiary: (szer. 50, wys.: 45, dł.: 200) cm, (dopuszczalna tolerancja na wymiar sprzętu wynosi +/- 5 cm.), - waga koła zamachowego: około 2 kg - waga: około 22 kg - max. waga użytkownika: około 120 KG. Minimalny okres gwarancji 24 miesiące. W cenę wliczona dostawa wraz z uruchomieniem i przeszkoleniem pracownika Zamawiającego. | szt. | 1
16 | Zestaw hantli - hantle wykonane z masy betonowej, pokryte winylem w kolorze niebieskim. Hantle umieszczone na stabilnym stojaku. Dane techniczne: - w zestawi znajdują się co najmniej 2 szt. hantli o wadze około 1,5 kg, 2 szt. o wadze około 2 kg, 2 szt. o wadze około 3 kg i 2 szt. o wadze około 4 kg. Minimalny okres gwarancji 24 miesiące. | komplet | 1
RAZEM NETTO
PODATEK VAT
WARTOŚĆ BRUTTO
Podpis i pieczęć osoby uprawnionej (lub osób uprawnionych) do reprezentowania Wykonawcy

## ZADANIE 3
SZCZEGÓŁOWY OPIS PRZEDMIOTU ZAMÓWIENIA/FORMULARZ CENOWY
ZAŁĄCZNIK NR 6 C DO SIWZ
ZADANIE NR 3
REHABILITACJA
Lp. | Opis asortymentu | j. m. | Ilość | CENA JEDNOSTKOWA NETTO | WARTOŚĆ NETTO (4x5) | PODATEK VAT W %
1 | 2 | 3 | 4 | 5 | 6 | 7
1 | Bieżnia elektryczna - Bieżnia posiadająca regulację kąta nachylenia od 0 do 12% oraz wyświetlacz. Na ekranie wyświetlacza LCD wyświetlane co najmniej: pomiar czasu, całkowita liczba kilometrów, spalone kalorie, prędkość, a także zużycie energii. Maksymalna waga uczestnika to max 130 kg. Podstawowe dane: - wymiary urządzenia dł.186 / szer.84 / wys.137 cm, (dopuszczalna tolerancja na wymiar sprzętu wynosi +/- 5 cm.), - max. obciążenie wagowe 130 kg, - system amortyzatorów, - pomiar pulsu czujnik dłoni, - wbudowany kompatybilny biegunowo odbiornik pulsu - motoryczne ustawienie stopnia pochylenia 0 - 12, Parametry techniczne: - silnik elektryczny/ zasilanie sieciowe – silnik elektryczny z mocą trwałą 2,0, - wymiary taśmy (dł. 132/ szer. 48) cm., (dopuszczalna tolerancja na wymiar taśmy wynosi +/- 3 cm.), - wymiary urządzenia (dł. 186 / szer.84 / wys. 137) cm., (dopuszczalna tolerancja na wymiar urządzenia wynosi +/- 5 cm.), - wymiary po złożeniu (dł. 94/ szer. 84/ wys.171) cm., (dopuszczalna tolerancja na wymiar urządzenia wynosi +/- 5 cm), - max obciążenie wagowe – max. 130 kg, - komputer treningowy, - pomiar pulsu – czujnik dłoni, - pomiar czasu, odcinka treningowego, prędkości, zużycia energii, - wbudowany kompatybilny biegunowo odbiornik pulsu - programy sterowane wielkością pochylenia – co najmniej 3, - programy sterowane wielkością prędkości – co najmniej 3, - prędkość min / max (w km / h) – 0 – 12. Minimalny okres gwarancji 24 miesiące. W cenę wliczona dostawa wraz z uruchomieniem i przeszkoleniem pracownika Zamawiającego. | szt. | 1
2 | Ciśnieniomierz naramienny - w którym pomiar odbywa się poprzez mikroprocesor, interpretujący za pomocą czujnika ciśnienia drgania powstające na tętnicy przy pompowaniu i wypuszczaniu powietrza z mankietu. Urządzenie przeznaczone dla osób dorosłych (do użytku zewnętrznego). Ciśnieniomierz odpowiadający przepisom europejskim EN 1060 część 1 / 1995 i EN 1060 część 3 / 1997. DIN 58130, NIBP Badania kliniczne EANSI / AAMI SP10, NIPB - wymagania. Urządzenie odpowiadające wymogom europejskiej normy standardowej EN 60601-1-2. Wyposażenie standardowe: - ciśnieniomierz 1szt. - mankiet z wężem z powietrzem - 1szt. - baterie; - torba do przechowywania - 1szt. - instrukcja obsługi - 1szt. Dane techniczne: - wskazania cyfrowe, - pamięć 2x99, - metoda pomiaru - oscylometryczna - napięcie - 6 V= 4 x 1,5 V - zakres pomiaru ciśnienia krwi - 30 - 280 mmHg, - zakres pomiaru tętna - 40 - 200 uderzeń/min. - maksymalne odchylenie pomiaru ciśnienia skurczowego - +/- 3 mmHg, - maksymalne odchylenie pomiaru tętna - +/- 5% wartości, - wytworzenie ciśnienia - automatycznie za pomocą mikropompy, - odpowietrzenie – automatyczne, - automatyczne wyłączenie - po ok. 3 min. - warunki użycia - od +10°C do +40°C, 15 - 85% względnej wilgotności, - warunki przechowywania - -5°C do +50°C, - wymiary – 120 mm x 163 mm x 66 mm, (dopuszczalna tolerancja na wymiar sprzętu wynosi +/-10 mm), - mankiet – 20 - 30 cm dla dorosłych o średnim obwodzie ramienia, - ciężar - około 450 g z bateriami. Minimalny okres gwarancji 24 miesiące. W cenę wliczona dostawa wraz z uruchomieniem i przeszkoleniem pracownika Zamawiającego. | szt. | 1
3 | Drabinka gimnastyczna - spełniająca wymagania normy EN 12346 do zamontowania w halach sportowych, klubach fittnes. Dane techniczne: - wymiary drabinki (wysokość x szerokość): 2.50 m x 0.90 m, (dopuszczalna tolerancja na wymiar drabinki wynosi +/- 3 cm.), - boki drabinek gimnastycznych wykonane są z sosnowego, klejonego drewna (28 x 120 mm) (dopuszczalna tolerancja na wymiar boku drabinki wynosi +/- 3 cm), - owalne szczeble 30 x 38 mm wykonane z drewna bukowego. Dostawa wraz z montażem. Minimalny okres gwarancji 24 miesiące. | szt. | 1
4 | Kabina do ćwiczeń i zawieszeń - UGUL - przeznaczona do stosowania kinezyterapii indywidualnej z wykorzystaniem systemu ćwiczeń w odciążeniu, czynnych z oporem jak również możliwością zastosowania wyciągu. Ramy kraty wykonane z kształtowników, wypełnione prętami stalowymi, łączone w sposób trwały. Całość pokryta białym lakierem. Dane techniczne: Szerokość: 200 cm, wysokość: 200 cm, głębokość: 200 cm, (dopuszczalna tolerancja na wymiar kabiny wynosi +/- 5 cm.). Dostawa wraz z montażem. Minimalny okres gwarancji 24 miesiące. | szt. | 1
5 | Lampa do terapii światłem ze statywem - płynna regulacja mocy, automatyczne odmierzanie czasu, przeznaczona do stosowania w zabiegach ciepłoleczniczych. Efekt ogrzania skóry (minimum o 1°C) wywoływany promieniowaniem podczerwonym. Dane techniczne: - Promiennik IR-1-375W - Zasilanie - 230 V, 50 Hz - Chłodzenie – wymuszone - Gęstość mocy promieniowania - ≥0,3 W/cm2 , bez filtrów: 40-50 cm - statyw z podstawą jezdną i hamulcem, - Mocowanie - wersja stołowa, wersja statywowa - około 10 kg - Waga - wersja stołowa – około 4 kg, wersja statywowa: 155x42x16 cm, (dopuszczalna tolerancja na wymiar urządzenia wynosi +/- 3 cm.), - Wymiary - wersja stołowa: dł. 32x szer. 32x wys.16 cm, (dopuszczalna tolerancja na wymiar sprzętu wynosi +/- 3 cm.), Wyposażenie co najmniej: - okulary ochronne operatora, - okulary ochronne pacjenta, - filtr czerwony, - filtr niebieski, - siatka zabezpieczająca. Minimalny okres gwarancji 24 miesiące. W cenę wliczona dostawa wraz z uruchomieniem i przeszkoleniem pracownika Zamawiającego. | szt. | 1
6 | Manżeta z obciążeniem - służąca do wzmacniania kończyn górnych i dolnych, wewnątrz wykonane z frotowej tkaniny. Zestaw zawierający co najmniej 3 rodzaje manżet o różnym stopniu obciążenia: - co najmniej 2 szt. po 450 g - co najmniej 2 szt. po 680 g - co najmniej 2 szt. po 1130 g Minimalny okres gwarancji 24 miesiące. | komplet | 1
7 | Orbitrek - zasilany bateryjne, magnetyczny system hamowania, maksymalna waga użytkownika to 130 kg. Wyposażony w opcje pomiaru tętna, czasu, prędkości oraz dystansu. Wyposażony w klawiaturę odporną na pot. Podstawowe parametry: - magnetyczny system hamowania, - ciężar koła zamachowego – około 14 kg, - regulacja obciążenia 1 - 11 (manualnie), - regulowane oparcie stóp, - rolki transportowe, - wymiary (dł. 125 cm / szer.55 cm / wys. 155) cm., (dopuszczalna tolerancja na wymiar sprzętu wynosi +/- 5 cm.), - maksymalne obciążenie wagowe około 130 kg, - wyświetlacz LCD. Parametry techniczne: - max. waga użytkownika - 130 kg, - waga koła zamachowego – około 14 kg - długość kroku – około 39 cm, - system hamowania – oporu – magnetyczny - wymiary rozstawionego – (dł. 125 cm x szer. 55 cm x wys. 155) cm, (dopuszczalna tolerancja na wymiar sprzętu wynosi +/- 5 cm.), - waga urządzenia – około 60 kg, - wyświetlacz – LCD, - siedzisko – nie, - pedały - antypoślizgowe, komfortowe, - rolki transportowe – tak, - zakres obciążenia – min. 10 poziomów, - regulacja oporu – mechaniczna, - rodzaj napędu – pasowy - sposób pomiaru tętna - klips na ucho, - zasilanie – baterie - pomiar czasu – tak, - pomiar prędkości (km/h) – tak, - pomiar dystansu (km) – tak, - wydatek energetyczny (cal) – tak, - pomiar tętna (ud/min) – tak, - trening ukierunkowany na strefy – tak - inne cechy i funkcje - klawiatura odporna na pot. Minimalny okres gwarancji 24 miesiące. W cenę wliczona dostawa wraz z uruchomieniem i przeszkoleniem pracownika Zamawiającego. | szt. | 1
8 | Mata gimnastyczna - wymiary: 140 /60 cm, - mata posiadająca wysoką elastyczność oraz zdolność amortyzowania upadku, - kolor: niebieski, - wykonana z wysokiej jakości materiału, nie chłonącego wody. Minimalny okres gwarancji 12 miesięcy. | szt. | 2
9 | Osprzęt standardowy UGUL - Ciężarek miękki 0,5 kg – co najmniej 2 szt. - Ciężarek miękki 1,0 kg – co najmniej 2 szt. - Ciężarek miękki 1,5 kg – co najmniej 2 szt. - Ciężarek miękki 2,0 kg – co najmniej 2 szt. - Ciężarek miękki 2,5 kg – co najmniej 2 szt. - Ciężarek miękki 3,0 kg – co najmniej 2 szt. - Ciężarek miękki 4,0 kg – co najmniej 2 szt. - Esik metalowy – co najmniej 30 szt. - Kamaszek skórzany do wyciągu – co najmniej 1 szt. - Linka do podwieszeń i ćwiczeń w odciążeniu około 120 cm – co najmniej 6 szt. - Linka do podwieszeń i ćwiczeń w odciążeniu około 160 cm – co najmniej 4 szt. - Linka z bloczkami do ćwiczeń z obciążeniem około 350 cm – co najmniej 2 szt. - Linka do ćwiczeń samowspomaganych o długości około 225 cm – co najmniej 1 szt. - Linka do ćwiczeń samowspomaganych z obciążeniem około 550 cm – co najmniej 1 szt. - Mankiet nadgarstkowo-kostkowy – co najmniej 2 szt. - Mankiet udowy – co najmniej 1 szt. - Pas do stabilizacji ud i kręgosłupa – co najmniej 2 szt. - Pas do wyciągu za miednicę – co najmniej 1 szt. - Pętla z orczykiem – co najmniej 1 szt. - Podwieszka dwustawowa ze skóry – co najmniej 4 szt. - Podwieszka klatki piersiowej – co najmniej 1 szt. - Podwieszka pod miednicę – co najmniej 1 szt. - Podwieszka pod głowę – co najmniej 1 szt. - Podwieszka ramienna – co najmniej 2 szt. - Podwieszka udowa – co najmniej 2 szt. - Podwieszka kolanowa – co najmniej 2 szt. - Uchwyt metalowy na linkę – co najmniej 2 szt. Minimalny okres gwarancji 24 miesiące. | komplet | 1
10 | Piłka rehabilitacyjna - rodzaj powierzchni piłki: gładka i z wypustkami. Wykonana z najwyższej jakości gumy. Maksymalne obciążenie statyczne i dynamiczne około 250 kg, średnica piłki około 65 cm, kolor srebrny. Minimalny okres gwarancji 12 miesiące. | szt. | 2
11 | Poduszka równoważna - wykonana z zamkniętych struktur komórkowych, nie przepuszczających wody. Powierzchnia antypoślizgowa. Wymairy: 50/40/6grubość cm. (dopuszczalna tolerancja na wymiar poduszki wynosi +/- 1 cm.), Minimalny okres gwarancji 12 miesiące. | szt. | 1
12 | Power Wheel - Koło treningowe do ćwiczenia dolnych i górnych części z regulowanym uchwytem na stopy i zapięciem. Antypoślizgowe piankowe uchwyty. Minimalny okres gwarancji 24 miesiące. | szt. | 1
13 | Pufa rehabilitacyjna - wykonana z ekoskóry. Wypełniona granulatem styropianowym, który umożliwia dopasowanie się fotela do kształtu ciała osoby siedzącej. Wymiary: - Pojemność – 400 l. - Wymiary - 100/80 cm. (dopuszczalna tolerancja na wymiar sprzętu wynosi +/- 3 cm.), Minimalny okres gwarancji 12 miesiące. | szt. | 1
14 | Rollmasażer - Dane techniczne: - czytelny, tekstowy wyświetlacz LCD umieszczony na ergonomicznej ręce z boku urządzenia - regulacja obrotów bębna od 30 do 100 obrotów/ min. - bieg wsteczny - rolki w kolorze jasnym lub ciemnym - co najmniej 72 programy (standardowy, dolne partie, górne partie) - podczerwień - elektroniczna regulacja mocy podczerwieni - kubeczek na wodę lub tel. komórkowy - 2 liczniki czasu pracy :licznik godzin przepracowanych oraz licznik czasu dziennego (kasowalny) - silnik z chłodzeniem - długość wałków- około 59 cm - zasilanie: 230 V, 50 Hz, 400W - materiały obiciowe o wysokiej odporności na ścieranie - udźwig bębna: około 140 kg - długość 1004 mm + 200 mm ręka, wysokość 740 mm, (dopuszczalna tolerancja na wymiar sprzętu wynosi +/- 30 mm), Wersje językowe sterowania: -polski -angielski Minimalny okres gwarancji 24 miesiące. W cenę wliczona dostawa wraz z uruchomieniem i przeszkoleniem pracownika Zamawiającego. | szt. | 1
15 | Stół rehabilitacyjny (z elektryczną zmianą wysokości + podłokietniki, stół składany) - Parametry techniczne: - liczba segmentów – 3 - wysokość - regulowana elektrycznie od 55 do 95 cm., szerokość – 60 cm, długość – 190 cm, (dopuszczalna tolerancja na wymiar sprzętu wynosi +/- 5 cm.), - obciążenie - min. 150 kg - kąt nachylenia nagłówka - od -60° do 60° - kąt nachylenia tylnej części (fotel) - od 0° do 85° - funkcja łamanie [cm] - elektryczny, od 0 do 20 od ramy stołu - zasilanie - 230/ 50 Hz - podnoszenie tylnej części do pozycji fotela za pomocą sprężyny gazowej mocowanej z obu stron do konstrukcji metalowej stołu - metalowa konstrukcja stołu w kształcie „trapezu prostokątnego” - koła jezdne opuszczane centralnie (4 szt.) za pomocą dźwigni nożnej - owalnie wykonana tapicerka stołu (ścięte i zaokrąglone brzegi) - zagłówek 3-częściowy z podłokietnikami opuszczanymi względem ich centralnej części z możliwością obrotu wokół własnej osi - zaślepka otworu leżyska na kliny pionowe do stabilizacji - zaślepka otworu na twarz w zagłówku - uchwyt (wieszak) na prześcieradło papierowe. Minimalny okres gwarancji 24 miesiące. | szt. | 2
16 | Tablica do ćwiczeń manualnych z oporem - tablica do ćwiczeń manualnych z oporem przeznaczona do rehabilitacji dłoni i przedramienia. Wyposażona w elementy do wykonywania ćwiczeń, trwale mocowane na powierzchni blatu. W wyposażeniu co najmniej 4 obciążniki. Tablica do ćwiczeń manualnych ręki z oporem przeznaczona dla dorosłych, jak i dla dzieci do ćwiczeń czynnych wspomaganych. Wyposażona w zestaw przyrządów do ćwiczeń umocowanych na blacie o wymiarach około 70m x 50 cm z możliwością regulacji wysokości. Tablica wyposażona w obciążniki miękkie ze skóry około 5 x 25 kg. Wszystkie obciążniki mocowane do linek za pomocą esików. Wysokość regulowana 50-80 cm. (dopuszczalna tolerancja na wymiar tablicy wynosi +/- 3 cm.). Minimalny okres gwarancji 24 miesiące. | szt. | 1
17 | Wałek rehabilitacyjny - wałki, kształtki do rehabilitacji wykonane z twardej pianki poliuretanowej. Przeznaczone do wykonywania zabiegów rehabilitacyjnych. Wałek rehabilitacyjny o wymiarach (średnica x długość): 15 x 60 cm. (dopuszczalna tolerancja na wymiar wałka wynosi +/- 3 cm.). Minimalny okres gwarancji 24 miesiące. | szt. | 1
RAZEM NETTO
PODATEK VAT
WARTOŚĆ BRUTTO
Podpis i pieczęć osoby uprawnionej (lub osób uprawnionych) do reprezentowania Wykonawcy

## ZADANIE 4
SZCZEGÓŁOWY OPIS PRZEDMIOTU ZAMÓWIENIA/FORMULARZ CENOWY
ZAŁĄCZNIK NR 6 D DO SIWZ
ZADANIE NR 4
SUROWCE I MATERIAŁY POTRZEBNE DO ROZPOCZĘCIA DZIAŁALNOŚCI WYTWÓRCZEJ I USŁUGOWEJ ZAZ
Lp. | Opis asortymentu | j. m. | Ilość | CENA JEDNOSTKOWA NETTO | WARTOŚĆ NETTO (4x5) | PODATEK VAT W %
1 | 2 | 3 | 4 | 5 | 6 | 7
1 | Podkład higeniczny celulozowy, wkład wymienny na kozetkę, oliwka:
A | Olejek do masażu - Olejek nie zawierający sztucznych składników koloryzujących, ani substancji pochodzenia zwierzęcego. Do stosowania na skórę wrażliwą. Olejek powinien zawierać co najmniej substancje mineralne, aminokwasy, proteiny oraz enzymy. Olejek nadający się do masażu gorącymi kamieniami. Produkt pakowany w litrowych butelkach. Termin ważności co najmniej 12 miesięcy | szt. | 10
B | Podkład higieniczny na kozetkę - podkłady higieniczne na kozetkę o wymiarach długość 1900 mm, szerokość 630 mm przeznaczone do jednorazowego użycia jako nakrycie ochronne w placówkach medycznych, gabinetach masażu, itp. Podkłady co najmniej 2 warstwowe. Perforacja co 40 cm. Długość podkładu co najmniej 50 mb. Opakowanie zawiera co najmniej 3 rolki podkładów. | opakowanie | 3
C | Pokrycia pod głowę na kozetkę - pokrycie fizelinowe, jednorazowego użytku na zagłówek na stół do masażu. Opakowanie zawierające co ajmniej 100 szt. podkładów. | opakowanie | 2
2 | Środki czystości:
A | Środek do czyszczenia ekstrakcyjnego - Preparat do czyszczenia dywanów, wykładzin dywanowych i tapicerek przy użyciu maszyn ekstrakcyjnych natryskowo – ssących. Nie zawierający wybielaczy optycznych. Pakowany w 3 litrowym opakowaniu. Termin ważności – co najmniej 12 miesięcy. | szt. | 3
B | Mydło antybakteryjne - Mydło w płynie posiadające właściwości antybakteryjne. Pakowane w 5 litrowe opakowania. Zawierające łagodne substancje nawilżające oraz substancje myjące, nie wysuszające i nie podrażniające naskórka. Termin ważności – co najmniej 12 miesięcy. | szt. | 2
C | Płyn do dezynfekcji rąk i skóry - Preparat alkoholowy do dezynfekcji rąk i skóry. Działający bakteriobójczo, grzybobójczo oraz wirusobójczo. O działaniu natychmiastowym i przedłużonym (do 3 godzin). Płyn ułatwiający zakładanie i przyleganie rękawic ochronnych. Przeznaczony dla osób o skórze wrażliwej. Pakowany w 1 litrowych opakowaniach. Termin ważności – co najmniej 12 miesięcy. | szt. | 2
D | Środek do maszynowego mycia naczyń - Przeznaczony do mycia naczyń w zmywarkach gastronomicznych. Opakowanie zawierające 10 litrów. Preparat do mycia wszystkich naczyń wykonanych z porcelany, szkła, tworzyw sztucznych oraz innych dopuszczonych do mycia w zmywarkach. Termin ważności co najmniej 12 miesięcy. | szt. | 2
E | Płyn do dezynfekcji powierzchni - preparat służący do dezynfekcji metodą natryskową powierzchni maszyn, urządzeń oraz ich części stosowanych w zakładach przemysłu spożywczego i gastronomii nie uszkadzając przy tym mytej powierzchni. Preparat nie wymagający spłókiwania. Pakowany w 2 litrowych opakowaniach. Termin ważności co najmniej 12 miesięcy. | szt. | 2
3 | Artykuły spożywcze:
A | Olej - olej spożywczy, rzepakowy, rafinowany z pierwszego tłoczenia. Wyprodukowany bez stosowania metod chemicznych. Olej pakowany w 3 litrowych opakowaniach. Termin ważności co najmniej 12 miesięcy. | szt. | 10
B | Ryż - biały, długoziarnisty. Pakowany w opakowania 1 kilogramowe. Termin ważności co najmniej 12 miesięcy. | szt. | 20
C | Cukier - kryształ, kategorii 2. | kg | 60
D | Bułka tarta - Pakowana w co najmniej 1 kg opakowania. Minimalny okres przydatności do spożycia – 3 miesiące. | szt. | 20
E | Mąka - typ 500 mąki, certyfikat na znaki bezpieczeństwa, świadectwo PZH. Minimalny okres przydatności do spożycia co najmniej 3 miesięcy. | kg | 50
F | Kawa - kawa naturalna ziarnista pakowana w hermetycznych opakowaniach, co najmniej 1 kilogramowych. Kawa do użytku w gastronomicznych ekspresach ciśnieniowych. Minimalny okres przydatności do spożycia 12 miesięcy. | szt. | 50
G | Herbata - herbata czarna ekspresowa, pakowana po 100 torebek w hermetycznie zamykanych opakowaniach. Minimalny okres przydatności do spożycia 12 miesięcy. | szt. | 30
4 | Przybornik do przypraw, cukierniczka - zestaw do przypraw składający się z co najmniej 4 elementów (co najmniej pojemnik na sól i pieprz i co najmniej 2 naczyń na ocet i oliwę. Obudowa wykonana ze stali nierdzewnej. Wymiary około dł. 130 x szer. 110 x wys. 185 cm. Przyborniki wykonane ze skła bezbarwnego. Cukierniczka wykonana z białej porcelany, bez nadruku, porcelana odporna na ścieranie i matowienie, możliwość zmywania w zmywarce. Minimalny okres gwarancji 12 miesięcy. | zestaw | 25
5 | Zmiękczacz do wody - Proces regeneracji inicjowany manualnie. Podczas regeneracji urządzenie nie podaje twardej wody. Wydajność dla 10°dH - 1350. Ilość złoża 4,5 l. Maks. temperatura 40°C. Średnica przyłącza 3/4'. Minimalny okres gwarancji 24 miesiące. | szt. | 1
6 | Materiały tekstylne i pasmanteryjne - 100 m.b. tkaniny bawełnianej, od zwięzłym splocie, wykonana z czesanej przędzy bawełnianej. Szerokość materiału 148 cm. (dopuszczalna tolerancja na wymiar materiału wynosi +/- 5 cm). | komplet | 1
RAZEM NETTO
PODATEK VAT
WARTOŚĆ BRUTTO
Podpis i pieczęć osoby uprawnionej (lub osób uprawnionych) do reprezentowania Wykonawcy