## Przedmiar
Numer | Kod CPV | Nr spec. | Kod ind. | Podstawa | Opis | Notatka | Jedn. | Ilość | Krotn. | Obliczenia
| 45215140-0 |  |  | Kosztorys | Roboty budowlane.
1 |  |  |  | Rozdział | Rozdział 1
1.1 | 45111300-1 45111220-6 45442190-5 45223210-1 45262500-6 45410000-4 45262650-2 45431100-8 45431200-9 45432110-8 45262350-9 45262320-0 45320000-6 45321000-3 45430000-0 45262370-5 45432130-4 45432110-8 45432120-1 45442180-2 45442100-8 |  |  | Element | ROBOTY BUDOWLANE (1)
1 |  |  |  | WYIND 1/703/8 (3) | Cena jednostkowa - przegrody ochronne - szczelne (z drzwiami) odcinające pomieszczenia remontowane od użytkowanych |  | m2 | 12 | 1
2 |  |  |  | WYIND 1/703/8 (4) | Cena jednostkowa - przegrody ochronne - szczelne (bez drzwi) odcinające pomieszczenia remontowane od użytkowanych |  | m2 | 10 | 1
3 |  |  |  | KNR 401/354/4 | Wykucie z muru, ościeżnic drewnianych, powierzchnia do 2·m2 |  | szt | 50 | 1 | piwnica: 12=12 parter: 8=8 Ip: 12=12 IIp: 10=10 IIIp: 8=8
4 |  |  |  | KNR 401/354/5 | Wykucie z muru, ościeżnic drewnianych, powierzchnia ponad 2·m2 |  | m2 | 11.82 | 1 | IIp: 1,78*1,66=2,955 IIIp: 1,78*1,66*3=8,864
5 |  |  |  | KNR 401/349/2 | Rozebranie ścian, filarów, kolumn z cegieł, na zaprawie cementowo-wapiennej. |  | m3 | 46.44 | 1 | piwnica: (1,4+1,3)*2,5*0,45=3,038 : (1,7+2,7)*2,5*0,3=3,3 : 1,07*2,5*0,15=0,401 : 1,5*2,96*0,085=0,377 parter: (2,55+1,8)*2,96*0,45=5,794 Ip: (5,1*4+2,2+1,5*4+1,25*2+1,38)*2,96*0,15=14,421 IIp: (2,1+1,4)*2,96*0,3=3,108 : (4,61*3+1,1*3+2,0+2,1)*2,96*0,15=9,426 IIIp: ((2,1+1,69)*2,96+1,78*1,3+0,8*2,96)*0,3=4,77 : (1,3+1,5+4,61*2)*0,15=1,803
6 |  |  |  | KNR 401/819/15 | Rozebranie wykładziny ściennej z płytek |  | m2 | 150 | 1 | przyjęto: 150,0=150
7 |  |  |  | WYIND 1/101/1 (1) | Nacinanie na głębokość do 5cm. podłoża ceglanego piłą kątową, elektryczną ręczną - ściany do 25cm |  | m | 20 | 1
8 |  |  |  | WYIND 1/101/1 (2) | Nacinanie na głębokość do 10cm. podłoża ceglanego piłą kątową, elektryczną ręczną - ściany ponad 25cm |  | m | 140 | 1
9 |  |  |  | KNR 401/313/2 | Wykonanie przesklepień otworów w ścianach z cegieł, z wykuciem bruzd dla belek |  | m3 | 6.267 | 1 | piwnica: 0,25*0,12*(2,56+0,2)*2=0,166 parter: 0,25*0,12*(1,41+1,88*5+2,18*2+2,95*2+3,26+0,2*(1+5+2+1))*2=1,568 Ip: 0,25*0,12*(1,41*2+1,61*4+1,88*4+2,18+2,56+3,26+0,2*(2+4+4+1+1+1))*2=1,643 IIp: 0,25*0,12*(1,41*2+1,61*2+1,88*5+2,18+2,49+2,66+0,2*(2+2+5+1+1+1))*2=1,51 IIIp: 0,25*0,12*(1,41*2+1,61*2+1,88*4+2,09+2,49+2,66+0,2*(2+2+4+1+1+1))*2=1,38
10 |  |  |  | KNR 401/313/4 | Wykonanie przesklepień otworów w ścianach z cegieł, dostarczenie i obsadzenie belek stalowych, do C NP 180·mm |  | m | 190.48 | 1 | piwnica: 2*2,56=5,12 parter: 2*1,41+2*1,88*5+2*2,18*2+2*2,95*2+2*3,26=48,66 Ip: 2*1,41*2+2*1,61*4+2*1,88*4+2*2,18+2*2,56+2*3,26=49,56 IIp: 2*1,41*2+2*1,61*2+2*1,88*5+2*2,18+2*2,49+2*2,66=45,54 IIIp: 2*1,41*2+2*1,61*2+2*1,88*4+2*2,09+2*2,49+2*2,66=41,6
11 |  |  |  | WYIND 1/314/1 (5) | Skręcenie elementów stalowych nadproży 3-ma śrubami M16 (z wykonaniem otworów) ściana 75cm |  | kpl | 2 | 1
12 |  |  |  | WYIND 1/314/1 (7) | Skręcenie elementów stalowych nadproży 3-ma śrubami M16 (z wykonaniem otworów) ściana 55cm |  | kpl | 12 | 1
13 |  |  |  | WYIND 1/314/1 (6) | Skręcenie elementów stalowych nadproży 3-ma śrubami M12 (z wykonaniem otworów) ściana 45cm |  | kpl | 14 | 1
14 |  |  |  | WYIND 1/314/1 (3) | Skręcenie elementów stalowych nadproży 3-ma śrubami M12 (z wykonaniem otworów) ściana 38cm |  | kpl | 23 | 1
15 |  |  |  | WYIND 1/314/1 (2) | Skręcenie elementów stalowych nadproży 3-ma śrubami M12 (z wykonaniem otworów) ściana 25cm |  | kpl | 6 | 1
16 |  |  |  | KNR 401/703/3 | Umocowanie siatek tynkarskich, siatka "Rabitza" na stopkach belek |  | m | 190.48 | 1
17 |  |  |  | KNR 401/329/5 | Wykucie otworów w ścianach z cegieł dla otworów drzwiowych i okiennych, zaprawa cementowa, grubość ponad 1/2 cegły - nowe otwory |  | m3 | 20.781 | 1 | parter: (1,45+1,55)*2,1*0,6=3,78 : 1,15*2,1*0,45=1,087 Ip: (1,45+1,55)*2,1*0,6=3,78 : 0,95*2,1*0,45=0,898 IIp: (1,45+1,55)*2,1*0,6=3,78 : (1,15+1,45)*2,1*0,45=2,457 IIIp: (1,55+1,45)*2,1*0,6=3,78 : 1,29*2,1*0,45=1,219
18 |  |  |  | KNR 401/329/5 | Wykucie otworów w ścianach z cegieł dla otworów drzwiowych i okiennych, zaprawa cementowa, grubość ponad 1/2 cegły - stniejących (poszerzanych) (R= 1,250, M= 1,000, S= 1,000) |  | m3 | 9.988 | 1 | piwnica: 0,3*1,5*0,75=0,338 : (0,4+0,2)*2,1*0,6=0,756 parter: 0,4*2,1*2*2*0,6=2,016 : 0,4+2,1*0,45=1,345 Ip: (0,3*2,1+0,3*2*1,66)*0,6=0,976 : (0,3*3+0,6)*2,1*0,45=1,418 : 1,05*1,0*0,45+(0,75+0,4)*2,96*0,3=1,494 IIp: 0,5*2*1,66*0,45=0,747 : (0,2+0,4)*2,1*0,3=0,378 IIIp: (0,25+0,3)*2,1*0,45=0,52
19 |  |  |  | KNR 401/329/4 | Wykucie otworów w ścianach z cegieł dla otworów drzwiowych i okiennych, zaprawa cementowa, grubość do 1/2 cegły |  | m2 | 1.89 | 1 | parter: 0,9*2,1=1,89
20 |  |  |  | KNR 401/106/5 | Usunięcie gruzu i ziemi z piwnic budynku |  | m3 | 4.791 | 1 | : 0,338+3,3+0,401+0,377+150,0*0,025*0,1=4,791
21 |  |  |  | KNR 401/106/4 | Usunięcie gruzu i ziemi z parteru budynku |  | m3 | 91.257 | 1 | : 5,794+14,421+3,108+9,426+4,77+1,803+150,0*0,025*0,9+17,76=60,457 : 20,79+10,01=30,8
22 |  |  |  | KNR 401/108/9 | Wywóz gruzu spryzmowanego samochodami skrzyniowymi do 1·km |  | m3 | 96.09 | 1 | : 4,79+91,3=96,09
23 |  |  |  | KNR 401/108/10 | Wywóz gruzu spryzmowanego samochodami skrzyniowymi na każdy następny 1·km |  | m3 | 96.09 | 15
24 |  |  |  | WYIND 1/201/2 (1) | Opłata na wysypisku za przyjęcie gruzu |  | t | 187.376 | 1 | : 96,09*1,95=187,376
25 |  |  |  | KNR 401/1202/8 | Zeskrobanie i zmycie starej farby, pomieszczenia o powierzchni podłogi do 5·m2 - sufity |  | m2 | 410.43 | 1 | piwnica: 11,68+12,5+17,4+11,38+10,02=62,98 parter: 10,91+9,09+33,06+7,0+3,56+3,65+1,53+2,43=71,23 Ip: 8,87+4,5+6,7+2,7+4,3+8,14+9,9+3,67+3,0+3,2+11,2+24,0+18,2+12,68=121,06 IIp: 3,39+3,5+9,19+10,05+3,21+15,73+11,22+7,34+3,59+8,12=75,34 IIIp: 4,39+6,57+3,39+3,41+9,19+9,8+3,37+15,61+12,0+8,79+3,3=79,82
26 |  |  |  | KNR 401/711/14 (1) | Uzupełnienie tynków zwykłych wewnętrznych kat. III, (stropy, belki, podciągi, biegi i spoczniki: z cegły, pustaków ceramicznych) zaprawa cem-wap, do 2·m2 (w 1 miejscu) |  | m2 | 164.17 | 1 | przyjęto 40%: 410,43*0,4=164,172
27 |  |  |  | KNR 401/1202/8 | Zeskrobanie i zmycie starej farby, pomieszczenia o powierzchni podłogi do 5·m2 - ściany |  | m2 | 877.79 | 1 | piwnica: (3,96*10+(2,95+3,19+1,7+1,9+2,56+2,88+2,29)*2)*2,55=190,077 : -0,9*2,0*9=-16,2 parter: ((1,49+2,84+2,53+2,24+2,17+0,8*4+2,89+2,65)*2+4,06*5)*3,0=180,96 : -(0,7+0,5+1,0*3)*2,0=-8,4 Ip: (5,1+1,0+(1,63+2,68+1,64+3,1)*2+(2,54+0,12+1,73)*5+(1,58+1,24+2,65+2,74+5,1*2+1,56+3,51)*2)*3,0=279,33 : -(1,1+0,6+1,0*2+1,1*4+0,9*2+1,4*2)*2,0=-25,4 IIp: (4,8+(1,69+4,61+2,1+0,5+2,68+1,64+3,23+1,69+2,65)*2+2,04+0,12+2,0+1,0)*3,0=154,62 : -(1,4*2+1,0*4+1,25)*2,0=-16,1 IIIp: (5,2+2,04+0,12+2,0+(4,61+1,73+2,68+1,64+3,23+1,81+0,5+2,65)*2+1,24+1,0)*3,0=147,9 : -0,9*2,0*5=-9
28 |  |  |  | KNR 401/711/2 (2) | Uzupełnienie tynków zwykłych wewnętrznych kat. III, (ściany płaskie, słupy prostokątne, z cegły, pustaków ceramicznych, gazo- i pianobetonu) zaprawa cem-wap, do 2·m2 (w 1 miejscu) |  | m2 | 263.34 | 1 | przyjęto 30% (wg pow. po zeskrobaniu starej farby): 877,79*0,3=263,337
29 |  |  |  | KNR 401/807/4 | Zerwanie posadzek lub okładzin z masy lastrykowej |  | m2 | 246.26 | 1 | przyjęto 60%: 410,43*0,6=246,258
30 |  |  |  | KNR 401/818/5 | Zerwanie posadzki z tworzyw sztucznych |  | m2 | 164.17 | 1 | przyjęto 40%: 410,43*0,4=164,172
31 |  |  |  | KNR 401/212/1 | Roboty rozbiórkowe, elementy betonowe niezbrojone, grubości do 15·cm |  | m3 | 9.45 | 1 | piwnica - podłoża: (11,68+12,5+17,4+11,38+10,02)*0,15=9,447
32 |  |  |  | KNR 401/106/1 | Wykopy nieumocnione o ścianach pionowych wykonane wewnątrz budynku, z odrzuceniem na odległość do 3·m |  | m3 | 12.596 | 1 | piwnica - wybranie ziemi: (11,68+12,5+17,4+11,38+10,02)*0,2=12,596
33 |  |  |  | KNR 401/106/5 | Usunięcie gruzu i ziemi z piwnic budynku |  | m3 | 37.771 | 1 | ze skrobania: (410,43+877,79)*0,002=2,576 z tynków: (164,17+263,34)*0,015=6,413 posadzki: 246,26*0,025=6,157 : 164,17*0,0035=0,575 z podłoży i wykopu: 9,45+12,6=22,05
34 |  |  |  | KNR 401/108/9 | Wywóz gruzu spryzmowanego samochodami skrzyniowymi do 1·km |  | m3 | 37.771 | 1
35 |  |  |  | KNR 401/108/10 | Wywóz gruzu spryzmowanego samochodami skrzyniowymi na każdy następny 1·km |  | m3 | 37.771 | 15
36 |  |  |  | WYIND 1/201/1 (1) | Opłata na wysypisku - ziemia |  | t | 20.16 | 1 | : 12,6*1,6=20,16
37 |  |  |  | WYIND 1/201/2 (1) | Opłata na wysypisku za przyjęcie gruzu |  | t | 49.082 | 1 | : (37,77-12,6)*1,95=49,082
38 |  |  |  | WYIND 1/201/5 | Opłata na wysypisku za utylizację - tworzywa sztuczne. |  | t | 1.026 | 1 | wykładzina: 0,57*1,8=1,026
39 |  |  |  | KNR 202/1101/7 (4) | Podkłady, z ubitych materiałów sypkich na podłożu gruntowym, piasek |  | m3 | 12.596 | 1
40 |  |  |  | WYIND 1/309/1 (2) | Izolacje z folii na sucho, 1·warstwa, ze smarowaniem zakładów |  | m2 | 62.98 | 1 | piwnica: (11,68+12,5+17,4+11,38+10,02)=62,98
41 |  |  |  | KNR 202/1101/1 (1) | Podkłady, betonowe na podłożu gruntowym, beton podawany taczkami lub japonkami, zwykły |  | m3 | 9.447 | 1 | piwnica: (11,68+12,5+17,4+11,38+10,02)*0,15=9,447
42 |  |  |  | KNR 202/1914/4 | Zatarcie powierzchni betonu na gładko |  | m2 | 62.98 | 1
43 |  |  |  | KNR 202/609/3 | Izolacje cieplne i przeciwdźwiękowe z płyt styropianowych, izolacje poziome na wierzchu konstrukcji, na sucho, 1·warstwa |  | m2 | 62.98 | 1
44 |  |  |  | KNR 222/1003/1 | Posadzka betonowa grubości 5·cm zatarta na ostro (R= 0,955, M= 1,000, S= 1,000) |  | m2 | 62.98 | 1
45 |  |  |  | KNNR 2/105/7 | Montaż dostarczonych prefabrykatów zbrojarskich w elementach budynku, płyty pojedynczo zbrojone - Q131 (p/skurczowe) |  | t | 0.132 | 1 | : 62,98*2,09/1000=0,132
46 |  |  |  | KNNR 3/803/1 | Remont posadzki cementowej z zatarciem na gładko - ANALOGIA (papa 2x, folia 1x, styropian 3cm, 1,5kg lepik na zimno) |  | m2 | 347.45 | 1 | parter: 71,23=71,23 Ip: 121,06=121,06 IIp: 75,34=75,34 IIIp: 79,82=79,82
47 |  |  |  | KNR 202/1102/3 | Warstwy wyrównawcze pod posadzki, dodatek lub potrącenie za zmianę grubości o 10·mm |  | m2 | 347.45 | 2
48 |  |  |  | ORGB 202/618/2 | Izolacje przeciwwilgociowe z papy zgrzewalnej, w pomieszczeniach o powierzchni do 5·m2 |  | m2 | 40.58 | 1 | parter: 1,53+2,43=3,96 Ip: 4,5+4,3+3,0+3,15=14,95 IIp: 3,39+3,5+3,59=10,48 IIIp: 4,39+3,39+3,41=11,19
49 |  |  |  | ORGB 202/618/3 | Izolacje przeciwwilgociowe z papy zgrzewalnej, w pomieszczeniach o powierzchni ponad 5·m2 |  | m2 | 56.23 | 1 | Ip: 8,14+9,9=18,04 IIp: 9,15+10,05=19,2 IIIp: 9,19+9,8=18,99
50 |  |  |  | KNR 401/304/1 (1) | Uzupełnienie ścian lub zamurowanie otworów, zaprawa cementowo-wapienna, cegłami |  | m3 | 7.688 | 1 | piwnica: 1,0*2,05*5*0,75=7,688
51 |  |  |  | KNR 401/304/2 (1) | Uzupełnienie ścian lub zamurowanie otworów, zaprawa cementowo-wapienna, bloczkami z betonu komórkowego |  | m3 | 15.799 | 1 | parter: (1,0*2+0,7)*2,05*0,6=3,321 : 1,0*2,05*0,45=0,923 Ip: (1,0*3+0,8)*2,05*0,45=3,506 IIp: 1,78*1,66*0,45+(1,2+1,0)*2,05*0,45=3,359 : 0,9*2,05*0,3=0,554 IIIp: 1,78*1,66*2*0,45+1,0*2,05*0,45=3,582 : 0,9*2,05*0,3=0,554
52 |  |  |  | KNR 401/304/4 | Uzupełnienie ścian lub zamurowanie otworów, zaprawa cementowa, cegłami - domurowania uzupełniające w otworach |  | m3 | 2.543 | 1 | piwnica: 0,25*2,05*0,55=0,282 parter: (0,2+0,55)*2,05*0,45=0,692 Ip: 0,6*2,05*0,45=0,554 : 0,45*2,05*0,3=0,277 IIp: 0,4*2,05*0,3=0,246 IIIp: 0,4*2*2,05*0,3=0,492
53 |  |  |  | KNR 202/120/2 (2) | Ścianki działowe, pełne, grubości 1/2·cegły, z cegieł dziurawek |  | m2 | 357.78 | 1 | piwnica: (2,29+2,95)*2,6-0,9*2,0=11,824 parter: (4,06*2+2,84+1,5*2+2,9)*3,0-0,9*2,0*5=41,58 Ip: (1,68+0,12+2,59+4,58*4+2,68+1,64+1,3*2+0,8+1,4+2,47+1,58*2+1,24+2,65)*3,0-0,9*2,0*8=109,65 IIp: (2,93+0,12+1,34+4,16+(2,14+0,12+2,13)*3+2,68+1,64+1,22+1,3+0,8+1,4+1,69*2+1,24)*3,0-0,9*2,0*6=95,34 IIIp: (2,59+0,12+1,68+4,2+(2,13+0,12+2,14)*3+2,3+1,64+2,47+1,4+0,9+0,6+1,4+1,81*2+1,24)*3,0-0,9*2,0*7=99,39
54 |  |  |  | KNR 401/711/3 (1) | Uzupełnienie tynków zwykłych wewnętrznych kat. III, (ściany płaskie, słupy prostokątne, z cegły, pustaków ceramicznych, gazo- i pianobetonu) zaprawa cem-wap, do 5·m2 (w 1 miejscu) |  | m2 | 85.71 | 1 | piwnica: (1,0*2,05*5+0,25*2,05)*2=21,525 parter: (1,0*2+0,7+0,2+0,55+1,0)*2,05*2=18,245 Ip: (1,0*3+0,8+0,6+0,45)*2,05*2=19,885 IIp: (1,78*1,66+1,2+1,0+0,4)*2,05*2=22,775 IIIp: 0,4*2*2,05*2=3,28
55 |  |  |  | KNR 202/803/3 | Tynki zwykłe wykonywane ręcznie, ściany i słupy, kategoria·III |  | m2 | 715.56 | 1 | nowe ścianki: 357,78*2=715,56
56 |  |  |  | WYIND 1/703/1 (4) | DOSTAWA - kratki wentylacyjne |  | szt | 44 | 1
57 |  |  |  | KNR 401/705/2 (2) | Wykonanie pasów tynków zwykłych kategorii III na zamurowanych bruzdach na murach z cegieł lub ścianach z betonu, bruzdy uprzednio zamurowane cegłą lub dachówką, pas do 30·cm - (tynki nadproży i ościeży) |  | m | 324.47 | 1 | przyjęto 40%: 496,76/2*0,4=99,352 jw: 2,1*2*134*0,4=225,12
58 |  |  |  | KNR 401/705/3 (2) | Wykonanie pasów tynków zwykłych kategorii III na zamurowanych bruzdach na murach z cegieł lub ścianach z betonu, bruzdy uprzednio zamurowane cegłą lub dachówką, pas do 50·cm - (tynki nadproży i ościeży) |  | m | 486.71 | 1 | przyjęto 60%: 496,76/2*0,6=149,028 jw: 2,1*2*134*0,6=337,68
59 |  |  |  | KNR 202/829/1 | Licowanie ścian płytkami na klej, przygotowanie podłoża |  | m2 | 700.32 | 1 | parter: (1,1+1,5*2+1,68)*2*3,0+(2,0+0,9)*1,6-0,9*2,0*2=35,72 Ip: ((1,68+2,68)*2+(1,68+1,64)*2+(2,59+1,64)*2+1,58*5+1,04*4+2,07*2+(1,24+1,73)*2+3,1+2,94+0,12+1,33+1,2*2+0,6+1,5+1,74+1,33+1,1*2+1,1*3+0,8+(1,24+1,25)*2+(1,24+2,54)*2)*3,0+(1,8+1,0+(1,3+0,4)*2)*1,6-0,9*2,0*9=233,3 IIp: ((1,64+2,13)*2+(2,14+2,13)*2+1,69*6+4,61*2+(1,73+1,24)*2+3,23*2+4,61*2+1,1+1,22+1,4+1,52+0,8*2+(1,34+2,68)*2)*3,0+(1,3*2+0,7)*1,6-0,9*2,0*8=206,7 IIIp: ((1,68+2,68)*2+(1,64+2,13)*2*2+1,81*6+4,61*2+(1,73+1,24)*2+3,23*2+4,61*2+1,28+1,4+1,0+0,88+0,8*2+1,33*2)*3,0+(0,5+1,0+0,7+0,4+1,2+0,3*2)*1,6-0,9*2,0*3=224,6
60 |  |  |  | KNR 202/829/4 | Licowanie ścian płytkami na klej, płytki 15x15, metoda zwykła (R= 1,150, M= 1,000, S= 1,000) |  | m2 | 700.32 | 1
61 |  |  |  | KNNR 7/701/5 | Okna i drzwi z tworzyw sztucznych, okna powyżej 2,0·m2 |  | m2 | 14.49 | 1 | wg zestawienia: =0 typ O3: 1,8*1,7*4=12,24 typ O6: 1,5*1,5=2,25
62 |  |  |  | WYIND 1/410/1 (2) | Nawiewniki higrosterowalne AERECO |  | szt | 5 | 1
63 |  |  |  | WYIND 1/901/1 (4) | Montaż parapetów z PVC - szer. do 35cm |  | m | 7.1 | 1 | : 1,85*3+1,55=7,1
64 |  |  |  | ORGB 202/541/2 | Obróbki blacharskie z blachy powlekanej, szerokość w rozwinięciu ponad 25·cm |  | m2 | 2.13 | 1 | : (1,85*3+1,55)*0,3=2,13
65 |  |  |  | ORGB 202/1134/1 (1) | Gruntowanie podłoży, powierzchnie poziome, preparatem Ceresit CT 17 |  | m2 | 410.43 | 1 | : 347,45+62,98=410,43
66 |  |  |  | ORGB 202/1130/2 (2) | Warstwy wyrównujące i wygładzające z zaprawy samopoziomującej, grubość 5·mm, powierzchnia ponad 8·m2, zaprawa "Ceresit CN 72" |  | m2 | 410.43 | 1
67 |  |  |  | ORGB 202/1130/3 (2) | Warstwy wyrównujące i wygładzające z zaprawy samopoziomującej, dodatek lub potrącenie za zmianę grubości o 1·mm, zaprawa "Ceresit CN 72" |  | m2 | 410.43 | 5
68 |  |  |  | KNRW 202/1123/2 (2) | Posadzki z wykładzin z tworzyw sztucznych, rulonowe, bez warstwy izolacyjnej, klej dyspersyjny - TARKETT specjalny (z wywinięciem na ścianę jak cokolik) (R= 1,100, M= 1,000, S= 1,000) |  | m2 | 410.43 | 1
69 |  |  |  | KNR 202/1112/9 | Zgrzewanie wykładzin rulonowych |  | m2 | 410.43 | 1
70 |  |  |  | KNRW 202/2702/1 | Sufity podwieszone o konstrukcji metalowej z wypełnieniem płytami z włókien mineralnych |  | m2 | 61.33 | 1 | parter: 9,09+7,0+3,65=19,74 Ip: 12,68=12,68 IIp: 8,12=8,12 IIIp: 12,0+8,79=20,79
71 |  |  |  | KNR 202/2007/4 | Konstrukcje rusztów pod okładziny z płyt gipsowych, na stropach, z kształtowników metalowych podwójnych |  | m2 | 90.6 | 1 | Ip: 4,05+4,3+8,14+9,9+3,0+1,66+3,14=34,19 IIp: 3,39+3,5+2,49+10,05+3,21+3,59=26,23 IIIp: 4,39+3,39+3,41+9,19+9,8=30,18
72 |  |  |  | KNR 202/2006/4 (2) | Okładziny pojedyncze z płyt gipsowo-kartonowych na stropach, na rusztach, płyty grubości 12,5·mm |  | m2 | 90.6 | 1
73 |  |  |  | WYIND 1/606/1 (2) | Gładź gipsowa na sufitach z płyt G-K , 1-warstwowa |  | m2 | 90.6 | 1
74 |  |  |  | KNR 217/140/1 | Anemostaty kołowe, typ·D, o średnicach do 160·mm (R= 0,955, M= 1,000, S= 1,000) |  | szt | 21 | 1
75 |  |  |  | KNR 202/1505/7 | Malowanie farbami emulsyjnymi wewnętrznych suchych tynków z gruntowaniem, 2-krotne |  | m2 | 90.6 | 1
76 |  |  |  | KNR 202/1505/8 | Malowanie farbami emulsyjnymi wewnętrznych suchych tynków z gruntowaniem, dodatek za każde następne malowanie |  | m2 | 90.6 | 1
77 |  |  |  | KNR 202/2004/5 | Obudowa płytami gipsowo-kartonowymi na rusztach metalowych pojedynczych, belki i podciągi, 1-warstwowa, 55-01 (R= 1,150, M= 1,000, S= 1,000) |  | m2 | 106.9 | 1 | przewody wentylacyjne, piony itp (2 strony) przyjęto 50% pow. kanałów: 235,6/2*0,5=58,9 przewody sanitarne itp.: (0,3+0,3)*80,0=48
78 |  |  |  | KNR 202/815/5 | Gładź gipsowa na sufitach z elementów prefabrykowanych i betonów wylewanych, 1-warstwowa - ANALOGIA |  | m2 | 258.5 | 1 | : 410,43=410,43 z płyt g-k: -90,6=-90,6 modułowe: -61,33=-61,33
79 |  |  |  | KNR 202/1505/3 | Malowanie farbami emulsyjnymi wewnętrznych podłoży gipsowych z gruntowaniem, 2-krotne |  | m2 | 258.5 | 1
80 |  |  |  | KNR 202/1505/4 | Malowanie farbami emulsyjnymi wewnętrznych podłoży gipsowych z gruntowaniem, dodatek za każde następne malowanie |  | m2 | 258.5 | 1
81 |  |  |  | KNR 202/815/4 | Gładź gipsowa na ścianach z elementów prefabrykowanych i betonów wylewanych, 2-warstwowa - ANALOGIA |  | m2 | 978.74 | 1 | pow. zeskrobane: 877,79=877,79 tynki nowe: 715,56=715,56 na zamurowaniach: 85,71=85,71 minus glazura: -700,32=-700,32
82 |  |  |  | BC 2/620/1 | Malowanie tynków wewnętrznych, farba strukturalna, 1-krotne |  | m2 | 978.74 | 1
83 |  |  |  | BC 2/620/2 | Malowanie tynków wewnętrznych, dopłata za drugie malowanie farbą strukturalną |  | m2 | 978.74 | 1
84 |  |  |  | KNNR 2/1104/2 | Ościeżnice drewniane zwykłe |  | m2 | 80.34 | 1 | wg zestawienia: =0 typ D11/S/D: 1,19*2,07=2,463 typ D9/P/D: 0,99*2,07*37=75,824 typ D9w/P/D: 0,99*2,07=2,049
85 |  |  |  | KNNR 2/1103/1 | Skrzydła drzwiowe wewnętrzne fabrycznie wykończone, pełne |  | m2 | 71.66 | 1 | wg zestawienia: =0 typ D11/S/D: 1,1*2,03=2,233 typ D9/P/D: 0,9*2,03*37=67,599 typ D9w/P/D: 0,9*2,03=1,827
86 |  |  |  | KNNR 7/701/6 | Okna i drzwi z tworzyw sztucznych, drzwi |  | m2 | 16.83 | 1 | wg zestawienia: =0 typ D11/P/PVC: 1,19*2,07*3=7,39 typ D11W/P/PVC: 1,19*2,07*3=7,39 typ D9/P/PVC: 0,99*2,07=2,049
87 |  |  |  | KNNR 7/503/8 | Okna i drzwi aluminiowe, drzwi przymykowe |  | m2 | 33.93 | 1 | wg zestawienia: =0 typ D14/PP/S/AL (EI30): 1,49*2,07*4=12,337 typ D14/S/AL: 1,49*2,07*7=21,59
88 |  |  |  | KNNR 2/1302/3 | Drzwi stalowe i przegrody pełne - ANALOGIA |  | m2 | 12.34 | 1 | wg zestawienia: =0 typ D14/PP/S/ST (EI30): 1,49*2,07*4=12,337
89 |  |  |  | KNR 202/2003/5 | Ścianki działowe GR z płyt gipsowo-kartonowych na rusztach metalowych, ruszt pojedynczy, pokrycie 1-stronne, 1-warstwowo, 55-01 (na bruzdach z instalacjami) |  | m2 | 24.12 | 1 | parter: 0,4*2,96*4=4,736 Ip: 0,25*2,96*6=4,44 IIp: 0,4*2,96*7=8,288 IIIp: 0,25*2,96*9=6,66
90 |  |  |  | BC 2/301/8 | Izolacje i uszczelnienia z dwuskładnikowej, elastycznej zaprawy Aquafin-2K, wklejenie fizeliny ochronnej |  | m2 | 24.12 | 1
1.2 | 45111300-1 45111220-6 45112100-6 45112000-5 45262350-9 45320000-6 45262310-7 45223500-1 45262500-6 45410000-4 |  |  | Element | POGŁĘBIENIE SZYBU DŹWIGU (2).
91 |  |  |  | KNR 401/212/1 | Roboty rozbiórkowe, elementy betonowe niezbrojone, grubości do 15·cm |  | m3 | 1.1 | 1 | posadzka w szybie: 2,5*2,8*0,15=1,05
92 |  |  |  | KNR 401/106/2 | Wykopy nieumocnione o ścianach pionowych wykonane wewnątrz budynku, przy istniejących fundamentach |  | m3 | 26.6 | 1 | : 2,5*2,8*1,8=12,6 : ((2,5+0,29*2)+(2,8+0,29*2))*2*0,6*1,8=13,954
93 |  |  |  | KNR 401/107/4 | Odeskowanie wykopów szerokoprzestrzennych o szerokości do 2,5·m, głębokość do 3·m |  | m2 | 23.3 | 1 | : ((2,5+0,29*2)+(2,8+0,29*2))*2*1,8=23,256
94 |  |  |  | KNR 401/202/1 | Przygotowanie i montaż zbrojenia, pręty Fi do 6·mm, gładkie |  | kg | 13.3 | 1 | : ((2,5+0,29*2)+(2,8+0,29*2))*2/0,25*0,222*1,16=13,309
95 |  |  |  | KNR 401/202/3 (2) | Przygotowanie i montaż zbrojenia, pręty Fi 10-14·mm, żebrowane |  | kg | 48.2 | 1 | : ((2,5+0,29*2)+(2,8+0,29*2))*2*4*0,888*1,05=48,186
96 |  |  |  | KNR 223/308/1 | Fundamenty betonowe z betonu żwirowego, fundamenty o objętości 0,15·m3 - ANALOGIA (R= 0,955, M= 1,000, S= 1,000) |  | m3 | 3.1 | 1 | : ((2,5+0,29*2)+(2,8+0,29*2))*2*0,6*0,4=3,101
97 |  |  |  | KNBK 4/201/1 | Pogłębienie (podbicie) istniejących fundamentów, z cegły budowlanej, wykonanie wykopu odcinkami do 1·m pomurowanie, ułożenie poziomej izolacji z 2 warstw papy i podklinowanie (poz 9) |  | m3 | 6.7 | 1 | : ((2,5+0,29*2)+(2,8+0,29*2))*2*1,8*0,29=6,744
98 |  |  |  | KNR 401/705/2 (1) | Wykonanie pasów tynków zwykłych kategorii III na zamurowanych bruzdach na murach z cegieł lub ścianach z betonu, bruzdy uprzednio zamurowane cegłą lub dachówką, pas do 30·cm |  | m | 141.1 | 1 | : ((2,5+0,29*2)+(2,8+0,29*2))*2*6=77,52 : (2,5+2,8)*2*6=63,6
99 |  |  |  | KNR 202/603/9 | Izolacje przeciwwilgociowe powłokowe bitumiczne pionowe wykonywane na zimno, roztwór asfaltowy, 1·warstwa |  | m2 | 42.3 | 1 | : ((2,5+0,29*2)+(2,8+0,29*2))*2*6*0,3=23,256 : (2,5+2,8)*2*6*0,3=19,08
100 |  |  |  | KNR 202/603/10 | Izolacje przeciwwilgociowe powłokowe bitumiczne pionowe wykonywane na zimno, roztwór asfaltowy, dodatek za każdą następną warstwę |  | m2 | 42.3 | 2
101 |  |  |  | KNR 401/105/2 | Zasypanie wykopów z przerzutem ziemi na odległość do 3·m i ubiciem warstwami co 15·cm, grunt kategorii III |  | m3 | 4.1 | 1 | : 26,554-(6,744+3,101+2,5*2,8*1,8)=4,109
102 |  |  |  | KNR 401/106/5 | Usunięcie gruzu i ziemi z piwnic budynku |  | m3 | 23.5 | 1 | ziemia: 26,554-4,109=22,445 gruz: 1,05=1,05
103 |  |  |  | KNR 401/108/2 | Wywóz samochodami skrzyniowymi, do 1·km, grunt kategorii III |  | m3 | 22.4 | 1
104 |  |  |  | KNR 401/108/4 | Wywóz samochodami skrzyniowymi, ziemia, dodatek za każdy następny 1·km |  | m3 | 22.4 | 15
105 |  |  |  | WYIND 1/201/1 (1) | Opłata na wysypisku - ziemia |  | t | 35.9 | 1 | : 22,445*1,6=35,912
106 |  |  |  | KNR 401/108/9 | Wywóz gruzu spryzmowanego samochodami skrzyniowymi do 1·km |  | m3 | 1.1 | 1
107 |  |  |  | KNR 401/108/10 | Wywóz gruzu spryzmowanego samochodami skrzyniowymi na każdy następny 1·km |  | m3 | 1.1 | 15
108 |  |  |  | WYIND 1/201/2 (1) | Opłata na wysypisku za przyjęcie gruzu |  | t | 2.1 | 1 | : 1,05*2,0=2,1
109 |  |  |  | KNR 231/103/2 | Profilowanie i zagęszczanie podłoża pod warstwy konstrukcyjne nawierzchni, ręcznie, grunt kategorii III-IV |  | m2 | 7 | 1 | : 2,5*2,8=7
110 |  |  |  | KNR 202/1101/7 (3) | Podkłady, z ubitych materiałów sypkich na podłożu gruntowym, pospółka |  | m3 | 1.4 | 1 | : 7,0*0,2=1,4
111 |  |  |  | KNR 202/1101/1 (1) | Podkłady, betonowe na podłożu gruntowym, beton podawany taczkami lub japonkami, zwykły |  | m3 | 1.1 | 1 | : 7,0*0,15=1,05
112 |  |  |  | BC 2/304/1 | Izolacje i uszczelnienia z elastycznej masy uszczelniającej Saniflex w pomieszczeniach wilgotnych, gruntowanie podłoża preparatem Aso-Unigrund-K |  | m2 | 28.2 | 1 | : 7,0+(2,5+2,8)*2*2,0=28,2
113 |  |  |  | BC 2/304/2 | Izolacje i uszczelnienia z elastycznej masy uszczelniającej Saniflex w pomieszczeniach wilgotnych, na powierzchniach poziomych |  | m2 | 7 | 1
114 |  |  |  | BC 2/304/3 | Izolacje i uszczelnienia z elastycznej masy uszczelniającej Saniflex w pomieszczeniach wilgotnych, na powierzchniach pionowych |  | m2 | 21.2 | 1 | : 28,2-7,0=21,2
1.3 | 45111100-9 45111220-6 |  |  | Element | ROZBIÓRKA ŁĄCZNIKA (2).
115 |  |  |  | KNR 401/354/4 | Wykucie z muru, ościeżnic drewnianych, powierzchnia do 2·m2 |  | szt | 11 | 1 | piwnica: 6=6 parter: 2=2 Ip (okna kl.sch.): 1=1 IIp - jw: 1=1 IIIp - jw: 1=1
116 |  |  |  | KNR 401/354/5 | Wykucie z muru, ościeżnic drewnianych, powierzchnia ponad 2·m2 |  | m2 | 2.49 | 1 | parter: 1,5*1,66=2,49
117 |  |  |  | KNR 401/350/1 | Rozebranie kominów wolno stojących |  | m3 | 0.268 | 1 | : 0,38*0,64*1,1=0,268
118 |  |  |  | KNR 401/535/6 | Rozebranie rur spustowych z blachy nie nadającej się do użytku |  | m | 3.2 | 1
119 |  |  |  | KNR 401/535/4 | Rozebranie rynien z blachy nie nadającej się do użytku |  | m | 8.8 | 1
120 |  |  |  | KNR 401/535/8 | Rozebranie obróbek blacharskich: murów ogniowych, okapów kołnierzy, gzymsów itp. z blachy nie nadającej się do użytku |  | m2 | 9.54 | 1 | : 0,4*8,8*2+2,5=9,54
121 |  |  |  | KNR 401/519/6 | Rozbiórka pokrycia z papy, dach betonowy, 1 warstwa |  | m2 | 30.8 | 1 | : 3,5*8,8=30,8
122 |  |  |  | KNR 401/519/7 | Rozbiórka pokrycia z papy, dach betonowy, warstwa następna |  | m2 | 30.8 | 2
123 |  |  |  | KNR 401/804/7 | Zerwanie posadzki cementowej |  | m2 | 30.8 | 1
124 |  |  |  | KNR 401/819/15 | Rozebranie wykładziny ściennej z płytek |  | m2 | 25 | 1 | przyjęto: 25,0=25
125 |  |  |  | KNR 401/807/4 | Zerwanie posadzek lub okładzin z masy lastrykowej |  | m2 | 99.33 | 1 | przyjęto 60%: 33,11*5*0,6=99,33
126 |  |  |  | KNR 401/818/5 | Zerwanie posadzki z tworzyw sztucznych |  | m2 | 66.22 | 1 | przyjęto 40%: 33,11*5*0,4=66,22
127 |  |  |  | KNR 404/301/8 | Rozebranie podłoża, z betonu gruzowego grubości ponad 15 cm |  | m3 | 9.24 | 1 | : 30,8*0,3=9,24
128 |  |  |  | KNR 401/349/2 | Rozebranie ścian, filarów, kolumn z cegieł, na zaprawie cementowo-wapiennej |  | m3 | 1.43 | 1 | : 0,65*8,8*0,25=1,43
129 |  |  |  | KNR 401/351/4 | Rozebranie stropów, ceramicznych gęstożebrowych |  | m2 | 28.4 | 1 | n/piwnicą: 3,26*(2,08+0,12+6,51)=28,395
130 |  |  |  | KNR 401/212/3 | Roboty rozbiórkowe, elementy betonowe zbrojone |  | m3 | 2.172 | 1 | : 0,25*0,28*(3,5+8,8)*2=1,722 : 0,25*0,3*1,5*4=0,45
131 |  |  |  | KNR 401/349/2 | Rozebranie ścian, filarów, kolumn z cegieł, na zaprawie cementowo-wapiennej. |  | m3 | 15.995 | 1 | piwnica: (1,155+6,51+2,2)*2,6*0,3=7,695 : 1,8*2,6*0,42=1,966 parter: (0,8+0,7*3+0,5*2+1,5*2)*3,06*0,3=6,334
132 |  |  |  | KNR 401/351/4 | Rozebranie stropów, ceramicznych gęstożebrowych |  | m2 | 28.4 | 1 | n/parterem: 3,26*(2,08+0,12+6,51)=28,395
133 |  |  |  | KNR 404/101/7 | Rozebranie murów poniżej terenu, mury z bloczków, na zaprawie cementowej |  | m3 | 5.35 | 1 | : 0,38*0,8*8,8*2=5,35
134 |  |  |  | KNR 404/604/3 | Burzenie konstrukcji żelbetowych (ściany, ławy, stopy fundamentowe, filary) przy użyciu młotów pneumatycznych, zbrojone normalnie, grubości 30-40 cm |  | m3 | 4.224 | 1 | : 0,6*0,4*8,8*2=4,224
135 |  |  |  | KNR 401/106/4 | Usunięcie gruzu i ziemi z parteru budynku |  | m3 | 53 | 1 | : 0,268+9,24+1,43+2,172+28,39*0,28*2+15,995+4,224+25,0*0,025+99,33*0,03=52,832 : 66,22*0,0025=0,166
136 |  |  |  | KNR 401/108/9 | Wywóz gruzu spryzmowanego samochodami skrzyniowymi do 1·km |  | m3 | 53 | 1
137 |  |  |  | KNR 401/108/10 | Wywóz gruzu spryzmowanego samochodami skrzyniowymi na każdy następny 1·km |  | m3 | 53 | 15
138 |  |  |  | WYIND 1/201/2 (1) | Opłata na wysypisku za przyjęcie gruzu |  | t | 103.022 | 1 | : 52,832*1,95=103,022
139 |  |  |  | WYIND 1/201/5 | Opłata na wysypisku za utylizację - tworzywa sztuczne. |  | t | 0.307 | 1 | : 0,166*1,85=0,307
1.4 | 45262310-7 45223500-1 45262522-6 45442180-2 45442000-7 45410000-4 45320000-6 45261410-1 45321000-3 45261420-4 45261210-9 45261320-3 45420000-7 |  |  | Element | DOBUDOWA - część łącząca (2).
140 |  |  |  | KNR 201/205/4 | Roboty ziemne koparkami podsiębiernymi z transportem urobku samochodami samowyładowczymi do 1·km, koparka 0,25·m3, grunt kategorii III |  | m3 | 15 | 1
141 |  |  |  | KNR 225/411/1 | Schody drewniane o szerokości 1·m z poręczami, budowa |  | m | 20 | 1
142 |  |  |  | KNR 225/207/1 | Zadaszenia o konstrukcji prostej, osłonięte z trzech stron ścianami, budowa |  | m2 | 24 | 1 | : 1,2*20,0=24
143 |  |  |  | KNR 401/104/2 | Wykopy o ścianach pionowych przy odkrywaniu odcinkami istniejących fundamentów, głębokość do 1,5·m w gruncie kategorii III |  | m3 | 119.03 | 1 | : 1,5*(13,5+1,0+2,5+17,5)*2,3=119,025
144 |  |  |  | KNR 201/205/2 | Roboty ziemne koparkami podsiębiernymi z transportem urobku samochodami samowyładowczymi do 1·km, koparka 0,15·m3, grunt kategorii III |  | m3 | 740.03 | 1 | : (15,0*8,0+7,5*20,0)*2,3=621 plus wydobyte ręcznie: 119,03=119,03
145 |  |  |  | KNR 201/214/4 (1) | Nakłady uzupełniające do tablic 0201-0213 za każde dalsze rozpoczęte 0,5·km odległości transportu, ponad 1·km samochodami samowyładowczymi, po drogach utwardzonych, grunt kategorii III-IV, samochód do 5·t |  | m3 | 629.03 | 15 | minus 15% na zasypanie: 740,03*0,85=629,026
146 |  |  |  | WYIND 1/201/1 (1) | Opłata na wysypisku - ziemia |  | t | 1006.4 | 1 | : 629,03*1,6=1006,448
147 |  |  |  | KNR 201/310/2 | Wykopy ciągłe lub jamiste ze skarpami o szerokości dna do 1.5·m ze złożeniem urobku na odkład, wykopy o głębokości do 1.5·m, kategoria gruntu III - do poziomu posadowienia |  | m3 | 56.07 | 1 | przyjęto 56% pow.: 1,5*(8,0+13,5+1,0+2,5+17,5)*0,56*0,3=10,71 : (15,0*8,0+7,5*20,0)*0,56*0,3=45,36
148 |  |  |  | KNR 231/103/2 | Profilowanie i zagęszczanie podłoża pod warstwy konstrukcyjne nawierzchni, ręcznie, grunt kategorii III-IV |  | m2 | 186.9 | 1 | przyjęto 56%: 1,5*(8,0+13,5+1,0+2,5+17,5)*0,56=35,7 : (15,0*8,0+7,5*20,0)*0,56=151,2
149 |  |  |  | KNR 202/1101/1 (1) | Podkłady, betonowe na podłożu gruntowym, beton podawany taczkami lub japonkami, zwykły |  | m3 | 30.702 | 1 | : 307,02*0,1=30,702
150 |  |  |  | KNR 202/290/1 (1) | Zbrojenie konstrukcji żelbetowych elementów budynków i budowli, pręty stalowe okrągłe gładkie, Fi do 7·mm |  | t | 0.125 | 1 | ławy i konstrukcja piwnic: 0,125=0,125
151 |  |  |  | KNR 202/290/2 (2) | Zbrojenie konstrukcji żelbetowych elementów budynków i budowli, pręty stalowe okrągłe żebrowane, Fi 8-14·mm |  | t | 0.65 | 1 | ławy i konstrukcja piwnic: 0,65=0,65
152 |  |  |  | KNR 202/290/2 (3) | Zbrojenie konstrukcji żelbetowych elementów budynków i budowli, pręty stalowe okrągłe żebrowane, Fi 16·mm i większe |  | t | 1.9 | 1 | ławy i stopy: 1,05=1,05 pozostała konstrukcja piwnic: 0,85=0,85
153 |  |  |  | KNR 202/202/1 (1) | Ławy fundamentowe żelbetowe, prostokątne, szerokość do 0.6·m, transport betonu taczkami, japonkami |  | m3 | 0.818 | 1 | : 0,44*0,6*3,1=0,818
154 |  |  |  | KNR 202/202/2 (1) | Ławy fundamentowe żelbetowe, prostokątne, szerokość do 0.8·m, transport betonu taczkami, japonkami |  | m3 | 5.995 | 1 | F- 0.11: 0,8*0,6*(0,87+0,53*2+2,69+2,8+3,1+1,97)=5,995
155 |  |  |  | KNR 202/202/3 (1) | Ławy fundamentowe żelbetowe, prostokątne, szerokość do 1.3·m, transport betonu taczkami, japonkami |  | m3 | 11.095 | 1 | F- 0.12: 1,2*0,6*(4,0+3,1+1,97+0,65+3,22)=9,317 F- 0.13: 1,24*0,6*2,39=1,778
156 |  |  |  | KNR 202/204/3 (1) | Stopy fundamentowe żelbetowe, prostokątne o objętości do 2.5·m3, transport betonu taczkami, japonkami |  | m3 | 2.3 | 1 | F- 0.3: 1,8*2,13*0,6=2,3
157 |  |  |  | KNR 202/204/4 (1) | Stopy fundamentowe żelbetowe, prostokątne o objętości ponad 2.5·m3, transport betonu taczkami, japonkami |  | m3 | 59.23 | 1 | F- 0.4: 3,11*3,7*0,6=6,904 F- 0.5: 2,8*2,8*0,6=4,704 F- 0.6: 1,85*2,43*0,6=2,697 F- 0.7: 2,5*6,05*0,6=9,075 F- 0.8: 2,5*(4,78+1,24)*0,6=9,03 F- 0.9: 2,5*(3,54+0,8+3,5+1,1)*0,6=13,41 F- 0.10: 2,5*(3,54+0,8+3,5+1,1)*0,6=13,41
158 |  |  |  | KNR 202/205/1 (1) | Płyty fundamentowe żelbetowe, płyty, transport betonu taczkami, japonkami |  | m3 | 2.891 | 1 | F- Sw-1: 3,18*3,03*0,3=2,891
159 |  |  |  | KNR 202/602/9 | Izolacje przeciwwilgociowe powłokowe poziome wykonywane na zimno, roztwór asfaltowy, 1·warstwa |  | m2 | 132.4 | 1 | : (0,818+5,995+11,095)/0,6=29,847 : (2,3+59,23)/0,6=102,55
160 |  |  |  | KNR 202/602/10 | Izolacje przeciwwilgociowe powłokowe poziome wykonywane na zimno, roztwór asfaltowy, dodatek za każdą następną warstwę |  | m2 | 132.4 | 1
161 |  |  |  | KNR 202/603/9 | Izolacje przeciwwilgociowe powłokowe bitumiczne pionowe wykonywane na zimno, roztwór asfaltowy, 1·warstwa |  | m2 | 150.05 | 1 | ŁAWY: =0 : 2*0,6*3,1=3,72 F- 0.11: 2*0,6*(0,87+0,53*2+2,69+3,91*3+2,8+3,1+1,97)=29,064 F- 0.12: 2*0,6*(4,0+3,1+1,97+0,65+3,22)=15,528 F- 0.13: 2*0,6*2,39=2,868 STOPY: =0 F- 0.3: 2*(1,8+2,13)*0,6=4,716 F- 0.4: 2*(3,11+3,7)*0,6=8,172 F- 0.5: 4*2,8*0,6=6,72 F- 0.6: 2*(1,85+2,43)*0,6=5,136 F- 0.7: 2*(2,5+6,05)*0,6=10,26 F- 0.8: 2*(2,5+(4,78+1,24))*0,6=10,224 F- 0.9: 2*(2,5*(3,54+0,8+3,5+1,1))*0,6=26,82 F- 0.10: 2*(2,5*(3,54+0,8+3,5+1,1))*0,6=26,82
162 |  |  |  | KNR 202/603/10 | Izolacje przeciwwilgociowe powłokowe bitumiczne pionowe wykonywane na zimno, roztwór asfaltowy, dodatek za każdą następną warstwę |  | m2 | 150.05 | 1
163 |  |  |  | KNR 201/415/2 | Rozplantowanie ręczne ziemi wydobytej z wykopów, leżącej na długości 1·m wzdłuż krawędzi, kategoria gruntu III - ANALOGIA |  | m3 | 56.07 | 1
164 |  |  |  | KNR 202/1101/7 (3) | Podkłady, z ubitych materiałów sypkich na podłożu gruntowym, pospółka |  | m3 | 44.193 | 1 | : 176,77*0,25=44,193
165 |  |  |  | KNR 202/290/1 (1) | Zbrojenie konstrukcji żelbetowych elementów budynków i budowli, pręty stalowe okrągłe gładkie, Fi do 7·mm |  | t | 2.424 | 1 | pozostałe kondygnacje (bez stropów) - ilość uśredniona: (26,893+66,605)/(0,3*0,45)*3,5/1000=2,424
166 |  |  |  | KNR 202/290/2 (2) | Zbrojenie konstrukcji żelbetowych elementów budynków i budowli, pręty stalowe okrągłe żebrowane, Fi 8-14·mm |  | t | 13.528 | 1 | pozostałe kondygnacje (bez stropów) - ilość uśredniona 30%: (26,893+66,605)/(0,3*0,45)*11,5/1000*0,3=2,389 stropy 55%: 861,84*(0,02+0,027)*0,5*0,55=11,139
167 |  |  |  | KNR 202/290/2 (3) | Zbrojenie konstrukcji żelbetowych elementów budynków i budowli, pręty stalowe okrągłe żebrowane, Fi 16·mm i większe |  | t | 17.612 | 1 | pozostałe kondygnacje (bez stropów) - ilość uśredniona 70%: (26,893+66,605)/(0,3*0,45)*11,5/1000*0,7=5,575 stropy 45%: 862,84*(0,027+0,035)*0,5*0,45=12,037
168 |  |  |  | KNR 202/208/3 (1) | Słupy żelbetowe prostokątne (pod stropy monolityczne), wysokość do 4·m, obwód do przekroju: 9-12m/m2, transport betonu taczkami, japonkami |  | m3 | 26.893 | 1 | PIWNICA: =0 S-1.1: 0,4*0,4*4,0*12=7,68 S-1.3: 0,4*0,4*4,0=0,64 S-1.5: 0,3*0,3*3,4*2=0,612 PARTER: =0 S-2.1: 0,35*0,35*3,4*12=4,998 S-2.3: 0,35*0,35*3,4=0,417 S-2.5: 0,3*0,3*3,4*2=0,612 Ip: =0 S-4.1: 0,3*0,3*3,4*12=3,672 S-4.3: 0,3*0,3*3,4=0,306 IIp: =0 S-3.1: 0,3*0,3*3,4*12=3,672 S-3.3: 0,3*0,3*3,4=0,306 IIIp: =0 S-5.1: 0,3*0,3*3,4*12=3,672 S-5.3: 0,3*0,3*3,4=0,306
169 |  |  |  | WYIND 1/303/1 (5) | Wykonanie słupów w monotubach fi 450mm |  | m | 7.2 | 1 | PIWNICA: =0 S-1.2: 3,6*2=7,2
170 |  |  |  | WYIND 1/303/1 (4) | Wykonanie słupów w monotubach fi 400mm |  | m | 6.8 | 1 | PARTER: =0 S-2.2: 3,4*2=6,8
171 |  |  |  | WYIND 1/303/1 (3) | Wykonanie słupów w monotubach fi 350mm |  | m | 20.4 | 1 | Ip: =0 S-4.2: 3,4*2=6,8 IIp: =0 S-3.2: 3,4*2=6,8 IIIp: =0 S-5.2: 3,4*2=6,8
172 |  |  |  | ORGB 202/137/2 | Ściany budynków 1-kondygnacyjnych, o wysokości do 4,5 m z bloczków betonowych, grubości 25·cm, na zaprawie cementowej |  | m2 | 93.8 | 1 | piwnica - zewnętrzne: (7,61+0,12+1,5+1,1*2+4,5+4,8+5,03+0,12*2+1,24+2,08+3,2)*3,15=102,438 : -(0,9*2,0*2+1,4*2,0+1,47*1,5)=-8,605
173 |  |  |  | KNR 202/120/9 | Ścianki działowe, dodatek za zbrojenie ścianek pełnych - ANALOGIA (2 pręty fi 4,5mm w każdej spoinie) |  | m2 | 93.8 | 1
174 |  |  |  | KNR 202/114/5 | Ściany budynków wielokondygnacyjnych z cegieł budowlanych, cegła pełna, zaprawa cementowa, grubość 1-ej cegły |  | m2 | 73.77 | 1 | parter - zewnętrzne: (3,09+0,12*4+4,92+1,34+3,2+1,1+4,8+4,6+3,87)*3,3=90,42 : -(1,3*3,06+0,9*2,0+1,47*1,66*3+1,07*1,66*2)=-16,651
175 |  |  |  | ORGB 202/137/2 | Ściany budynków 1-kondygnacyjnych, o wysokości do 4,5 m z bloczków betonowych, grubości 25·cm, na zaprawie cementowej |  | m2 | 31.52 | 1 | szyb dźwigu: ((2,6+2,45)*2+0,44*2)*3,1=34,038 : -1,2*2,1=-2,52
176 |  |  |  | KNR 202/120/9 | Ścianki działowe, dodatek za zbrojenie ścianek pełnych - ANALOGIA (2 pręty fi 4,5mm w każdej spoinie) |  | m2 | 31.52 | 1
177 |  |  |  | KNR 202/114/5 | Ściany budynków wielokondygnacyjnych z cegieł budowlanych, cegła pełna, zaprawa cementowa, grubość 1-ej cegły |  | m2 | 190.22 | 1 | szyb dźwigu: ((3,12+2,86)*2+0,44*2)*(3,3*4+2,4)=200,304 : -1,2*2,1*4=-10,08
178 |  |  |  | KNR 202/212/11 | Wieńce monolityczne na ścianach wewnętrznych |  | m3 | 4.485 | 1 | szyb dźwigu: 0,25*0,25*(3,12+2,86)*2*6=4,485
179 |  |  |  | KNR 202/216/2 (1) | Płyty żelbetowe, stropowe płaskie, grubość 15·cm, transport betonu taczkami, japonkami |  | m2 | 8.92 | 1 | szyb dźwigu: 3,12*2,86=8,923
180 |  |  |  | KNR 202/114/5 | Ściany budynków wielokondygnacyjnych z cegieł budowlanych, cegła pełna, zaprawa cementowa, grubość 1-ej cegły |  | m2 | 5.14 | 1 | szyb dźwigu - dach: ((3,12+2,86)*2+0,44*2)*0,4=5,136
181 |  |  |  | KNR 23/2614/11 | Zamocowanie listwy cokołowej |  | mb | 11.96 | 1 | szyb dźwigu: (3,12+2,86)*2=11,96
182 |  |  |  | KNR 23/2614/2 (3) | Ocieplenie ścian budynków płytami styropianowymi - system Stopter, wraz z przygotowaniem podłoża i ręczne wykonanie wyprawy elewacyjnej cienkowarstwowej, ściany z cegły, Cermit R- N-200 |  | m2 | 39.47 | 1 | szyb dźwigu: (3,12+2,86)*2*2,9=34,684 : (3,12+2,86)*2*0,4=4,784
183 |  |  |  | KNR 23/2614/10 | Ochrona narożników wypukłych kątownikiem metalowym |  | mb | 12.4 | 1 | szyb dźwigu: 2,9*4+0,4*2=12,4
184 |  |  |  | KNR 202/701/1 (1) | Kanały wewnątrz budynku, dno kanału z betonu grubości 10·cm, transport betonu taczkami, japonkami - ANALOGIA (podlewki pod płyty) |  | m2 | 21.3 | 1 | Ip: (4,71+0,12*4+3,99+1,3+4,38+2,58+0,24+1,96+3,81)*0,24=5,628 IIp: (4,71+0,12*4+3,99+4,66+1,3+6,7+0,24+2,28+2,83+1,28+2,08)*0,24=7,332 IIIp: (4,71+0,12*3+1,54+2,33+4,66+1,3+10,9+0,24+8,71)*0,24=8,34
185 |  |  |  | KNR 202/114/5 | Ściany budynków wielokondygnacyjnych z cegieł budowlanych, cegła pełna, zaprawa cementowa, grubość 1-ej cegły |  | m2 | 61.4 | 1 | Ip: (4,71+0,12*4+3,99+1,3+4,38+2,58+0,24+1,96+3,81)*3,3=77,385 : -1,07*1,66*9=-15,986
186 |  |  |  | KNR 202/116/1 | Ściany budynków wielokondygnacyjnych, bloczki z betonu komórkowego, grubość 24·cm |  | m2 | 175.05 | 1 | IIp: (4,71+0,12*4+3,99+4,66+1,3+6,7+0,24+2,28+2,83+1,28+2,08)*3,3=100,815 : -(1,07*2,56*2+1,47*1,66*2+1,07*1,66*3)=-15,687 IIIp: (4,71+0,12*3+1,54+2,33+4,66+1,3+10,9+0,24+8,71)*3,3=114,675 : -(1,07*2,56*2+1,07*1,66*7+1,47*1,66+1,1*2,0*2)=-24,752
187 |  |  |  | KNR 202/120/9 | Ścianki działowe, dodatek za zbrojenie ścianek pełnych - ANALOGIA (2 pręty fi 4,5mm w każdej spoinie) |  | m2 | 175.05 | 1
188 |  |  |  | KNR 202/126/1 | Otwory w ścianach murowanych, grubości 1·cegły, z cegieł pojedynczych, bloczków i pustaków, otwory (bez nadproży) na okna |  | szt | 32 | 1 | PIWNICA: 1=1 PARTER: 5=5 Ip: 9=9 IIp: 7=7 IIIp: 10=10
189 |  |  |  | KNR 202/126/2 | Otwory w ścianach murowanych, grubości 1 cegły, z cegieł pojedynczych, bloczków i pustaków, otwory (bez nadproży) na drzwi, drzwi balkonowe i wrota |  | szt | 8 | 1 | PIWNICA: 3=3 PARTER: 3=3 IIIp: 2=2
190 |  |  |  | KNR 202/126/5 | Ułożenie nadproży prefabrykowanych |  | m | 24 | 1 | PIWNICA: =0 "150": 1,5*2*3=9 PARTER: =0 "150": 1,5*2*3=9 IIIp: =0 "150": 1,5*2*2=6
191 |  |  |  | KNR 202/210/3 (1) | Belki i podciągi żelbetowe, obwód/przekrój belki: do 12m/m2, transport betonu taczkami, japonkami |  | m3 | 66.605 | 1 | PIWNICA: =0 B-1.1: 0,3*0,6*8,95=1,611 B-1.2: 0,3*0,5*8,95=1,343 B-1.3: 0,3*0,5*6,25=0,938 B-1.4: 0,3*0,5*7,55=1,133 B-1.5: 0,3*0,6*13,0=2,34 B-1.6: 0,24*0,6*5,4=0,778 B-1.7: 0,24*0,6*16,85=2,426 B-1.8: 0,24*0,35*10,4=0,874 B-1.9: 0,24*0,6*9,1=1,31 B-1.10: 0,24*0,5*5,05=0,606 B-1.11: 0,24*0,6*2,4=0,346 PARTER: =0 B-2.1: 0,3*0,6*8,95=1,611 B-2.2: 0,3*0,5*8,95=1,343 B-2.3: 0,3*0,5*6,25=0,938 B-2.4: 0,3*0,5*7,55=1,133 B-2.5: 0,3*0,5*13,0=1,95 B-2.6: 0,24*0,6*5,4=0,778 B-2.7: 0,24*0,6*16,85=2,426 B-2.8: 0,24*0,6*10,4=1,498 B-2.9: 0,24*0,6*9,1=1,31 B-2.10: 0,24*0,5*5,05=0,606 B-2.11: 0,24*0,6*2,4=0,346 Ip: =0 B-4.1: 0,3*0,6*8,95=1,611 B-4.2: 0,3*0,5*8,95=1,343 B-4.3: 0,3*0,5*6,25=0,938 B-4.4: 0,3*0,5*7,55=1,133 B-4.5: 0,3*0,5*13,0=1,95 B-4.6: 0,24*0,6*5,4=0,778 B-4.7: 0,24*0,6*16,85=2,426 B-4.8: 0,24*0,6*10,4=1,498 B-4.9: 0,24*0,6*9,1=1,31 IIp: =0 B-3.1: 0,3*0,6*8,95=1,611 B-3.2: 0,3*0,5*8,95=1,343 B-3.3: 0,3*0,5*6,25=0,938 B-3.4: 0,3*0,5*7,55=1,133 B-3.5: 0,3*0,5*13,0=1,95 B-3.6: 0,24*0,6*5,4=0,778 B-3.7: 0,24*0,6*16,85=2,426 B-3.8: 0,24*0,6*10,4=1,498 B-3.9: 0,24*0,6*9,1=1,31 IIIp: =0 B-5.1: 0,3*0,6*8,95=1,611 B-5.2: 0,3*0,5*8,95=1,343 B-5.3: 0,3*0,5*6,25=0,938 B-5.4: 0,3*0,5*7,55=1,133 B-5.5: 0,3*0,5*13,0=1,95 B-5.6: 0,24*0,6*5,4=0,778 B-5.7: 0,24*0,6*16,85=2,426 B-5.8: 0,24*0,6*10,4=1,498 B-5.9: 0,24*0,6*9,1=1,31
192 |  |  |  | KNR 202/216/2 (1) | Płyty żelbetowe, stropowe płaskie, grubość 15·cm, transport betonu taczkami, japonkami |  | m2 | 861.84 | 1 | n/PIWNICĄ: =0 PŁ-1.1: 4,47*8,47=37,861 PŁ-1.2: 5,6*8,47=47,432 PŁ-1.3: 6,55*5,87=38,449 PŁ-1.4: 4,82*7,08=34,126 PŁ-1.5: 2,65*1,48=3,922 PŁ-1.6: 2,94*2,6=7,644 PŁ-1.8: 1,78*4,12=7,334 n/PARTEREM: =0 PŁ-2.1: 4,47*8,47=37,861 PŁ-2.2: 5,6*8,47=47,432 PŁ-2.3: 6,55*5,87=38,449 PŁ-2.4: 4,82*7,08=34,126 PŁ-2.5: 2,65*1,48=3,922 PŁ-2.6: 2,94*2,6=7,644 PŁ-2.8: 1,78*4,12=7,334 n/Ip: =0 PŁ-4.1: 4,47*8,47=37,861 PŁ-4.2: 5,6*8,47=47,432 PŁ-4.3: 6,55*5,87=38,449 PŁ-4.4: 4,82*7,08=34,126 PŁ-4.5: 2,65*1,48=3,922 PŁ-4.6: 2,94*2,6=7,644 n/IIp: =0 PŁ-3.1: 4,47*8,47=37,861 PŁ-3.2: 5,6*8,47=47,432 PŁ-3.3: 6,55*5,87=38,449 PŁ-3.4: 4,82*7,08=34,126 PŁ-3.5: 2,65*1,48=3,922 PŁ-3.6: 2,94*2,6=7,644 n/IIIp: =0 PŁ-5.1: 4,47*8,47=37,861 PŁ-5.2: 5,6*8,47=47,432 PŁ-5.3: 6,55*5,87=38,449 PŁ-5.4: 4,82*7,08=34,126 PŁ-5.5: 2,65*1,48=3,922 PŁ-5.6: 2,94*2,6=7,644
193 |  |  |  | KNR 202/216/5 (1) | Płyty żelbetowe, dodatek za każdy 1·cm różnicy w grubości płyty, transport betonu taczkami, japonkami |  | m2 | 861.84 | 5
194 |  |  |  | KNR 202/1914/4 | Zatarcie powierzchni betonu na gładko |  | m2 | 861.84 | 1
195 |  |  |  | KNR 202/609/11 | Izolacje cieplne i przeciwdźwiękowe z płyt styropianowych, izolacje pionowe, na zaprawie, z siatką metalową |  | m2 | 48.41 | 1 | : 93,8/3,1*1,6=48,413
196 |  |  |  | KNR 202/803/3 | Tynki zwykłe wykonywane ręcznie, ściany i słupy, kategoria·III |  | m2 | 48.71 | 1
197 |  |  |  | KNR 202/603/9 | Izolacje przeciwwilgociowe powłokowe bitumiczne pionowe wykonywane na zimno, roztwór asfaltowy, 1·warstwa |  | m2 | 48.71 | 1
198 |  |  |  | KNR 202/603/10 | Izolacje przeciwwilgociowe powłokowe bitumiczne pionowe wykonywane na zimno, roztwór asfaltowy, dodatek za każdą następną warstwę |  | m2 | 48.71 | 1
199 |  |  |  | KNR 201/307/2 | Roboty ziemne z przewozem gruntu taczkami, odspojenie i przewóz na odległość do 10·m, kategoria gruntu III |  | m3 | 111.01 | 1 | : 740,03*0,15=111,005
200 |  |  |  | KNR 201/320/5 (2) | Ręczne zasypywanie wykopów liniowych o ścianach pionowych, głębokość do 3.0·m, kategoria gruntu III-IV, szerokość wykopu 1.6-2.5·m |  | m3 | 111.01 | 1
201 |  |  |  | KNR 201/236/2 | Zagęszczanie nasypów, ubijakami mechanicznymi, grunt spoisty kategorii III-IV |  | m3 | 111.01 | 1
202 |  |  |  | KNR 202/609/10 | Izolacje cieplne i przeciwdźwiękowe z płyt styropianowych, izolacje pionowe, na zaprawie, bez siatki metalowej - dylatacja |  | m2 | 594.22 | 1 | : (1,2+12,0+2,5+1,5+4,2+2,5+15,4)*16,8*0,9=594,216
203 |  |  |  | WYIND 1/309/1 (1) | Izolacja z folii klejonej do podłoża betonowego. |  | m2 | 178.51 | 1 | dach: 169,43+0,25*(9,0*2+1,5+16,8)=178,505
204 |  |  |  | WYIND 1/401/1 (6) | Przygotowanie otworów z ładunkiem foliowym do wklejenia prętów zbrojeniowych - w betonie + pręty gwintowane fi 14mm z podkładką i nakrętką. |  | kpl | 46 | 1 | : (9,0*2+1,5+16,8+2,86)/0,85=46,071
205 |  |  |  | KNR 202/406/1 | Murłaty, przekrój poprzeczny drewna do 180·cm2 - obrzeże dachu |  | m3 | 1.034 | 1 | belka skrajna: 0,12*0,22*(9,0*2+1,5+16,8)=0,958 : 0,12*0,22*2,86=0,076
206 |  |  |  | KNR 202/123/2 | Okładanie (szpałdowanie) elementów konstrukcji żelbetowych lub stalowych, ścian i słupów - cegłami, grubość 1/2·cegły |  | m2 | 6.22 | 1 | kominy - strefa dachowa: (1,4+0,42*2+(1,2+0,42)*2+1,8+0,42*2+(3,5+0,21)*2)*0,4=6,216
207 |  |  |  | KNR 202/123/2 | Okładanie (szpałdowanie) elementów konstrukcji żelbetowych lub stalowych, ścian i słupów - cegłami, grubość 1/2·cegły - klinkier (R= 1,500, M= 1,000, S= 1,000) |  | m2 | 9.32 | 1 | kominy - ponad dachem: (1,4+0,42*2+(1,2+0,42)*2+1,8+0,42*2+(3,5+0,21)*2)*0,6=9,324
208 |  |  |  | KNR 202/923/2 | Spoinowanie ścian zaprawą cementową barwioną |  | m2 | 9.32 | 1
209 |  |  |  | KNR 202/219/5 | Nakrywy attyk ścian ogniowych i kominów o średniej grubości płyty 7·cm |  | m2 | 6.01 | 1 | : 1,6*0,8+1,4*0,8+2,0*0,8+3,65*0,55=6,008
210 |  |  |  | KNR 202/613/3 | Izolacje cieplne i przeciwdźwiękowe z wełny mineralnej, pozioma z płyt układanych na sucho, 1·warstwa |  | m2 | 178.51 | 1
211 |  |  |  | WYIND 1/309/1 (2) | Izolacje z folii na sucho, 1·warstwa, ze smarowaniem zakładów |  | m2 | 178.51 | 1 | dach: 169,43+0,25*(9,0*2+1,5+16,8)=178,505
212 |  |  |  | KNR 202/1101/2 (2) | Podkłady, betonowe na stropie, beton podawany taczkami lub japonkami, z keramzytu - z wykonaniem spadków |  | m3 | 35.702 | 1 | : 178,51*0,2=35,702
213 |  |  |  | KNR 202/1102/1 | Warstwy wyrównawcze pod posadzki, z zaprawy cementowej grubości 20·mm, zatarte na ostro |  | m2 | 178.51 | 1
214 |  |  |  | KNR 202/1102/3 | Warstwy wyrównawcze pod posadzki, dodatek lub potrącenie za zmianę grubości o 10·mm |  | m2 | 178.51 | 2
215 |  |  |  | KNRW 202/504/2 | Pokrycie dachów papą termozgrzewalną, 2-warstwowe |  | m2 | 178.51 | 1
216 |  |  |  | KNRW 202/504/3 | Pokrycie dachów papą termozgrzewalną, obróbki z papy nawierzchniowej |  | m2 | 11.62 | 1 | : 0,32*(9,0*2+1,5+16,8)=11,616
217 |  |  |  | KNR 202/507/2 (2) | Różne obróbki z blachy cynkowo-tytanowej przy szerokości w rozwinięciu ponad 25·cm |  | m2 | 32.7 | 1 | : (0,32+0,45)*(9,0*2+1,5+16,8)=27,951 szyb dźwigu: 0,42*(3,12*2+2,86)+0,32*2,9=4,75
218 |  |  |  | KNRW 215/213/5 | Rura wywiewna z PVC o połączeniu wciskowym, Fi·110·mm |  | szt | 1 | 1
219 |  |  |  | KNR 202/509/5 (2) | Rynny dachowe z blachy cynkowo-tytanowej, półokrągłe o średnicy 18·cm |  | m | 36.3 | 1 | : 9,0*2+1,5+16,8=36,3
220 |  |  |  | KNR 202/509/3 (2) | Rynny dachowe z blachy cynkowo-tytanowej, półokrągłe o średnicy 12·cm |  | m | 2.9 | 1
221 |  |  |  | KNR 202/511/4 (2) | Rury spustowe z blachy cynkowo-tytanowej, okrągłe o średnicy 15·cm |  | m | 28.2 | 1 | : 14,1*2=28,2
222 |  |  |  | KNR 202/511/2 (2) | Rury spustowe z blachy cynkowo-tytanowej, okrągłe o średnicy 10·cm |  | m | 2.5 | 1
1.5 | 45450000-6 45400000-1 45262370-5 45442190-5 45442180-2 45442000-7 45432100-5 45432210-9 45431100-8 45431200-9 45430000-0 45432111-5 45432120-1 45442100-8 45410000-4 45262522-6 45421125-6 45421114-6 45313100-5 |  |  | Element | ROBOTY POZOSTAŁE (2).
223 |  |  |  | KNR 202/1101/7 (4) | Podkłady, z ubitych materiałów sypkich na podłożu gruntowym, piasek |  | m3 | 31.86 | 1 | : 202,28*1,05*0,15=31,859
224 |  |  |  | KNR 202/1101/1 (1) | Podkłady, betonowe na podłożu gruntowym, beton podawany taczkami lub japonkami, zwykły |  | m3 | 21.2 | 1 | : 31,86/0,15*0,1=21,24
225 |  |  |  | KNR 202/1914/4 | Zatarcie powierzchni betonu na gładko |  | m2 | 212.4 | 1
226 |  |  |  | ORGB 202/175/2 | Ścianki działowe- transport pionowy materiałów wyciągiem, cegły kratówki K2, grubość 12·cm |  | m2 | 210.01 | 1 | piwnica: (4,9+0,12*3+2,66+2,8+2,66+7,2)*2,9=59,682 : -(1,4*2,0+0,9*2,0)=-4,6 parter: (0,42+4,92+3,66+1,29+1,54+4,38+0,12*2+0,8+1,5)*3,1=58,125 : -(1,4*2,0+0,9*2,0)=-4,6 Ip: (4,54+0,12*4+1,24+0,24+2,24+3,08+4,38+3,08)*3,1=59,768 : -(1,1*2,0+1,4*2,0)=-5 IIp: (7,5+0,12)*3,06=23,317 IIIp: (7,5+0,12)*3,06=23,317
227 |  |  |  | KNR 202/120/2 (2) | Ścianki działowe, pełne, grubości 1/2·cegły, z cegieł dziurawek |  | m2 | 738.46 | 1 | piwnica: (1,86+5,99+6,51+0,12*3+2,08+2,2*4+1,6+0,8+2,2+0,4+2,82+1,01+7,2*2+2,66+2,2)*2,9=155,701 : -(0,9*2,0*12+1,5*1,0+(0,9+1,0)*1,0)=-25 parter: (3,6*2+2,85*2+0,12*3+1,5*2,46*2+4,38+2,6*2+2,68)*3,1=101,99 : -0,9*2,0*5=-9 Ip: (1,93+0,12*10+1,94+1,1+1,4+1,3+11,28+2,9+1,54*2+3,0+2,97+1,24*2+3,08+6,2+3,4+1,63+1,7+1,5+3,0+3,08+6,45*2+1,3)*3,1=224,347 : -0,9*2,0*11=-19,8 IIp: (4,66+0,12*10+2,9*3+3,82+2,97+8,83+7,5*2+3,0+1,25)*3,1=153,233 : -0,9*2,0*7=-12,6 IIIp: (4,66+0,12*6+2,55+1,54+3,02*3+2,7+4,0+2,97+7,5*2+1,25+3,12*2+1,28+6,8)*3,1=182,187 : -0,9*2,0*7=-12,6
228 |  |  |  | KNR 401/701/3 | Odbicie tynków wewnętrznych, na ścianach, filarach, pilastrach, do 5·m2, z zaprawy cementowej |  | m2 | 42 | 1
229 |  |  |  | KNR 401/711/2 (2) | Uzupełnienie tynków zwykłych wewnętrznych kat. III, (ściany płaskie, słupy prostokątne, z cegły, pustaków ceramicznych, gazo- i pianobetonu) zaprawa cem-wap, do 2·m2 (w 1 miejscu) |  | m2 | 42 | 1
230 |  |  |  | KNR 202/607/1 | Izolacje przeciwwilgociowe i przeciwwodne z folii polietylenowej szerokiej, izolacja pozioma podposadzkowa |  | m2 | 202.3 | 1
231 |  |  |  | KNR 202/609/3 | Izolacje cieplne i przeciwdźwiękowe z płyt styropianowych 10cm, izolacje poziome na wierzchu konstrukcji, na sucho, 1·warstwa |  | m2 | 202.3 | 1
232 |  |  |  | WYIND 1/309/1 (2) | Izolacje z folii na sucho, 1·warstwa, ze smarowaniem zakładów |  | m2 | 202.3 | 1
233 |  |  |  | KNR 222/1003/1 | Posadzka betonowa grubości 5·cm zatarta na ostro (R= 0,955, M= 1,000, S= 1,000) |  | m2 | 202.3 | 1
234 |  |  |  | KNR 202/803/6 | Tynki zwykłe wykonywane ręcznie, stropy i podciągi, kategoria·III |  | m2 | 1034.15 | 1 | wg pow. płyt: 861,84=861,84 podciągi: 861,54*0,2=172,308
235 |  |  |  | KNR 202/803/3 | Tynki zwykłe wykonywane ręcznie, ściany i słupy, kategoria·III |  | m2 | 2851.37 | 1 | wg pomurowanych ścian: 102,44+90,42+34,04*2+200,3*2+77,39+100,82+114,68=954,43 ścianki działowe: (210,01+738,46)*2=1896,94
236 |  |  |  | WYIND 1/703/1 (4) | DOSTAWA - kratki wentylacyjne |  | szt | 84 | 1
237 |  |  |  | KNR 202/1102/1 | Warstwy wyrównawcze pod posadzki, z zaprawy cementowej grubości 20·mm, zatarte na ostro |  | m2 | 693.4 | 1 | parter: 190,95-20,0=170,95 Ip: 193,16-20,0=173,16 IIp: 206,59-20,0=186,59 IIIp: 182,74-20,0=162,74
238 |  |  |  | KNR 202/607/1 | Izolacje przeciwwilgociowe i przeciwwodne z folii polietylenowej szerokiej, izolacja pozioma podposadzkowa |  | m2 | 693.4 | 1
239 |  |  |  | KNR 202/609/3 | Izolacje cieplne i przeciwdźwiękowe z płyt styropianowych, izolacje poziome na wierzchu konstrukcji, na sucho, 1·warstwa |  | m2 | 693.4 | 1
240 |  |  |  | WYIND 1/309/1 (2) | Izolacje z folii na sucho, 1·warstwa, ze smarowaniem zakładów |  | m2 | 693.4 | 1
241 |  |  |  | ORGB 202/618/2 | Izolacje przeciwwilgociowe z papy zgrzewalnej, w pomieszczeniach o powierzchni do 5·m2 |  | m2 | 43.1 | 1 | piwnica: 2,16=2,16 parter: 2,77+4,26=7,03 Ip: 3,7+4,28+3,5+3,94=15,42 IIp: 3,74=3,74 IIIp: 3,92+3,34+4,15+3,35=14,76
242 |  |  |  | KNR 202/1102/3 | Warstwy wyrównawcze pod posadzki, dodatek lub potrącenie za zmianę grubości o 10·mm |  | m2 | 693.4 | 4 | parter: 190,95-20,0=170,95 Ip: 193,16-20,0=173,16 IIp: 206,59-20,0=186,59 IIIp: 182,74-20,0=162,74
243 |  |  |  | KNR 401/1202/8 | Zeskrobanie i zmycie starej farby, pomieszczenia o powierzchni podłogi do 5·m2 - sufity |  | m2 | 185.71 | 1 | piwnica: (5,4+20,01+7,7)=33,11 parter: (5,4+20,01+7,7)=33,11 Ip: (5,4+20,01+7,7)=33,11 IIp: (5,4+20,01+7,7)=33,11 IIIp: (5,4+20,01+7,7)=33,11 poddasze: 3,2*6,3=20,16
244 |  |  |  | KNR 401/1202/8 | Zeskrobanie i zmycie starej farby, pomieszczenia o powierzchni podłogi do 5·m2 - ściany |  | m2 | 936.06 | 1 | piwnica: (2,0+2,6+4,0+1,5*2+0,42*5+(2,65+2,8)*2)*2,9=71,34 : (6,2+3,2+3,1*2+3,0)*2,9*5=269,7 parter: (2,7+4,05+6,3*3+0,42*6+3,2*2+1,58+1,0+0,4+2,0*2)*3,1=128,805 Ip: (2,7+4,05+6,3*3+0,42*6+3,2*2+1,58+1,0+0,4+2,0*2)*3,1=128,805 IIp: (2,7+4,05+6,3*3+0,42*6+3,2*2+1,58+1,0+0,4+2,0*2)*3,1=128,805 IIIp: (2,7+4,05+6,3*3+0,42*6+3,2*2+1,58+1,0+0,4+2,0*2)*3,1=128,805 poddasze: (3,2+6,3)*2*4,2=79,8
245 |  |  |  | KNR 401/711/14 (1) | Uzupełnienie tynków zwykłych wewnętrznych kat. III, (stropy, belki, podciągi, biegi i spoczniki: z cegły, pustaków ceramicznych) zaprawa cem-wap, do 2·m2 (w 1 miejscu) |  | m2 | 74.28 | 1 | przyjęto 40%: 185,71*0,4=74,284
246 |  |  |  | KNR 401/711/2 (2) | Uzupełnienie tynków zwykłych wewnętrznych kat. III, (ściany płaskie, słupy prostokątne, z cegły, pustaków ceramicznych, gazo- i pianobetonu) zaprawa cem-wap, do 2·m2 (w 1 miejscu) |  | m2 | 280.82 | 1 | przyjęto 30% (wg pow. po zeskrobaniu starej farby): 936,06*0,3=280,818
247 |  |  |  | KNR 401/304/2 (1) | Uzupełnienie ścian lub zamurowanie otworów, zaprawa cementowo-wapienna, bloczkami z betonu komórkowego |  | m3 | 1.699 | 1 | piwnica - kl. schod. (7,08m2): (3,2*3,1-1,4*2,03)*0,24=1,699
248 |  |  |  | KNR 202/121/6 | Ścianki działowe, z kształtek szklanych: pustaków o wymiarach 25x25x8·cm |  | m2 | 25.44 | 1 | parter: 1,6*1,2*2=3,84 Ip: 3,0*1,2*2=7,2 IIp: 3,0*1,2*2=7,2 IIIp: 3,0*1,2*2=7,2
249 |  |  |  | KNNR 7/701/3 | Okna i drzwi z tworzyw sztucznych, okna do 1,5·m2 |  | m2 | 2.524 | 1 | typ O9: 1,47*0,86=1,264 typ O1p: 0,9*1,4=1,26
250 |  |  |  | KNNR 7/701/4 | Okna i drzwi z tworzyw sztucznych, okna do 2,0·m2 |  | m2 | 42.516 | 1 | typ O8: 1,47*1,17*2=3,44 typ O12: 1,07*1,66*22=39,076
251 |  |  |  | KNNR 7/701/5 | Okna i drzwi z tworzyw sztucznych, okna powyżej 2,0·m2 |  | m2 | 22.818 | 1 | typ O5: 1,47*1,66*4=9,761 typ O11: 1,07*2,56*4=10,957 typ O2p: 1,5*1,4=2,1
252 |  |  |  | KNR 202/923/4 | Spadki pod obróbki blacharskie z zaprawy |  | m2 | 8.82 | 1 | : (1,52*(4+2+1)+1,12*22)*0,25=8,82
253 |  |  |  | ORGB 202/541/2 | Obróbki blacharskie z blachy powlekanej, szerokość w rozwinięciu ponad 25·cm |  | m2 | 11.29 | 1 | : (1,52*(4+2+1)+1,12*22)*0,32=11,29
254 |  |  |  | WYIND 1/410/1 (2) | Nawiewniki higrosterowalne AERECO |  | szt | 33 | 1 | : 4+2+1+4+22=33
255 |  |  |  | WYIND 1/901/1 (4) | Montaż parapetów z PVC - szer. do 35cm |  | m | 35.28 | 1 | : 1,52*(4+2+1)+1,12*22=35,28
256 |  |  |  | WYIND 1/107/1 (3) | Montaż parapetów z MDF-u szer. 60cm |  | m | 2.4 | 1 | : 0,9+1,5=2,4
257 |  |  |  | KNR 202/2003/4 | Ścianki działowe GR z płyt gipsowo-kartonowych na rusztach metalowych, ruszt pojedynczy, pokrycie 2-stronne, 2-warstwowo, 100-02 |  | m2 | 39.94 | 1 | parter - kl. schod.: 3,2*3,1=9,92 Ip - jw: (1,0+3,2)*3,1-1,4*2,03=10,178 IIp - jw: 3,2*3,1=9,92 IIIp - jw: 3,2*3,1=9,92
258 |  |  |  | WYIND 1/606/2 (2) | Gładź gipsowa na ścianach z płyt G-K , 2-warstwowa |  | m2 | 79.88 | 1 | : 39,94*2=79,88
259 |  |  |  | KNR 202/122/5 | Kanały z pustaków spalinowe i dymowe, ceramiczne |  | m | 382 | 1 | parter: (1+2+3*2)*14,2=127,8 Ip: (4+2+2+1)*11,2=100,8 IIp: (4+3+2+2+1+1)*8,2=106,6 IIIp: (2+1+4+1+1)*5,2=46,8
260 |  |  |  | KNR 202/123/1 | Okładanie (szpałdowanie) elementów konstrukcji żelbetowych lub stalowych, ścian i słupów - cegłami, grubość 1/4·cegły |  | m2 | 70.65 | 1 | parter: (0,2*4+0,4+0,5+0,6*2)*3,0=8,7 Ip: (0,35*3+0,9+0,5*2+1,0*2)*3,0=14,85 IIp: (0,5*5+0,6*2+0,8+0,35*2+1,25+1,0)*3,0=22,35 IIIp: (1,1+0,5+0,8+0,45*3+1,0+0,35*2+1,3+1,5)*3,0=24,75
261 |  |  |  | KNR 202/829/1 | Licowanie ścian płytkami na klej, przygotowanie podłoża |  | m2 | 531.16 | 1 | piwnica: ((2,8+2,65)*2+7,2+5,03+1,24+1,5*2+0,6*2+0,75*2+1,74+1,9*3+4,1*2+2,82+0,5+3,1+(1,04+2,08)*2)*2,8=163,436 : (1,1+1,0)*1,6=3,36 : -0,9*2,0*4=-7,2 parter: ((2,46+1,24)*2+(1,17+1,49)*2+(1,54+2,85)*2)*3,0=64,5 : (2,8+2,0+1,5)*1,6=10,08 : -0,9*2,0*3=-5,4 Ip: ((3,08+1,24)*2+1,0+1,25+1,1+1,94*2+(2,78+1,54)*2+(3,08+1,28)*2)*3,0=99,69 : (0,65+1,0*3+0,5+0,9+1,6)*1,6=10,64 : -0,9*2,0*4=-7,2 IIp: ((3,0+1,25)*2+7,5*2+2,55+0,6+0,5*2+2,08+1,28)*3,0=93,03 : (1,25+0,6*2+1,7+0,9+1,1+0,5)*1,6=10,64 : -0,9*2,0*2=-3,6 IIIp: ((1,54+2,55)*2+2,7*4+(1,24+1,54)*2+(3,0+1,28)*2)*3,0=99,3 : (0,5+1,0*2+0,8)*1,6=5,28 : -0,9*2,0*3=-5,4
262 |  |  |  | KNR 202/829/4 | Licowanie ścian płytkami na klej, płytki 15x15, metoda zwykła (R= 1,150, M= 1,000, S= 1,000) |  | m2 | 531.16 | 1
263 |  |  |  | KNR 202/2007/4 | Konstrukcje rusztów pod okładziny z płyt gipsowych, na stropach, z kształtowników metalowych podwójnych |  | m2 | 42.81 | 1 | piwnica: 2,16=2,16 parter: 2,47+4,26=6,73 Ip: 3,7+4,28+3,5+3,94=15,42 IIp: 3,74=3,74 IIIp: 3,92+3,34+4,15+3,35=14,76
264 |  |  |  | KNR 202/2006/4 (2) | Okładziny pojedyncze z płyt gipsowo-kartonowych na stropach, na rusztach, płyty grubości 12,5·mm |  | m2 | 42.81 | 1
265 |  |  |  | KNRW 202/2702/1 | Sufity podwieszone o konstrukcji metalowej z wypełnieniem płytami z włókien mineralnych |  | m2 | 415.4 | 1 | piwnica: 74,85=74,85 parter: 26,7+80,14=106,84 Ip: 12,3+10,67+48,44+8,4=79,81 IIp: 49,23+24,23+4,17=77,63 IIIp: 21,7+54,57=76,27
266 |  |  |  | KNR 202/2009/4 | Tynki wewnętrzne 1-warstwowe grubości 3·mm z gipsu szpachlowego wykonywane ręcznie, stropy, podłoże z tynku |  | m2 | 575.94 | 1 | : 1034,15=1034,15 minus g-k i modułowe: -(415,4+42,81)=-458,21
267 |  |  |  | KNR 202/2009/2 | Tynki wewnętrzne 1-warstwowe grubości 3·mm z gipsu szpachlowego wykonywane ręcznie, ściany, podłoże z tynku |  | m2 | 2320.21 | 1 | : 2851,37=2851,37 minus glazura: -531,16=-531,16
268 |  |  |  | KNR 202/2003/5 | Ścianki działowe GR z płyt gipsowo-kartonowych na rusztach metalowych, ruszt pojedynczy, pokrycie 1-stronne, 1-warstwowo, 55-01 (na bruzdach z instalacjami) |  | m2 | 32.9 | 1 | piwnica: 0,4*2,8*5=5,6 parter: 0,4*3,0*6=7,2 Ip: 0,25*3,0*6=4,5 IIp: 0,4*3,0*8=9,6 IIIp: 0,25*3,0*8=6
269 |  |  |  | BC 2/301/8 | Izolacje i uszczelnienia z dwuskładnikowej, elastycznej zaprawy Aquafin-2K, wklejenie fizeliny ochronnej |  | m2 | 32.9 | 1
270 |  |  |  | KNNR 2/1104/2 | Ościeżnice drewniane zwykłe |  | m2 | 68.04 | 1 | wg zestawienia: =0 typ D11w/P/D: 1,19*2,07=2,463 typ D9/P/D: 0,99*2,07*17=34,838 typ D9w/P/D: 0,99*2,07*15=30,74
271 |  |  |  | KNNR 2/1103/1 | Skrzydła drzwiowe wewnętrzne fabrycznie wykończone, pełne |  | m2 | 60.697 | 1 | wg zestawienia: =0 typ D11w/P/D: 1,1*2,03=2,233 typ D9/P/D: 0,9*2,03*17=31,059 typ D9w/P/D: 0,9*2,03*15=27,405
272 |  |  |  | KNNR 7/701/6 | Okna i drzwi z tworzyw sztucznych, drzwi |  | m2 | 34.859 | 1 | wg zestawienia: =0 typ D11/P/PVC: 1,19*2,07*5=12,317 typ D9/S/PVC: 0,99*2,07=2,049 typ D9W/P/PVC: 0,99*2,07*10=20,493
273 |  |  |  | KNNR 7/503/8 | Okna i drzwi aluminiowe, drzwi przymykowe |  | m2 | 24.01 | 1 | wg zestawienia: =0 typ D14/S/AL: 1,49*2,07=3,084 typ D11/S/AL : 1,19*2,07*6=14,78 typ D9z/S/AL : 0,99*2,07*2=4,099 typ D9/S/AL : 0,99*2,07=2,049
274 |  |  |  | KNNR 2/1302/3 | Drzwi stalowe i przegrody pełne |  | m2 | 3.084 | 1 | wg zestawienia: =0 typ D14/PP/S/ST (EI30): 1,49*2,07=3,084
275 |  |  |  | KNR 401/804/6 | Nacięcie podłoża betonowego przecinakiem |  | m2 | 125.45 | 1 | klatka schodowa - bez stopni: 3,2*6,3*5-1,55*3,2*2*5=51,2 stopnie: 1,55*3,2*2*5=49,6 podstopnice: 1,55*(11*2*4+(10+8))*0,15=24,645
276 |  |  |  | BC 2/210/1 (1) | Ręczna reprofilacja (wypełnienie ubytków) zaprawą cementowo-polimerową wykonanie warstwy sczepnej, powierzchnie konstrukcji betonowych poziomych, Asocret-KS/HB |  | m2 | 125.45 | 1
277 |  |  |  | BC 2/522/3 (32) | Okładziny schodów z płytek z kamieni sztucznych układanych na klej cienkowarstwowy gr. 3·mm, Unifix-2K, Aso-Fugenbunt, płytki 300x300·mm |  | m2 | 74.25 | 1 | : 49,6+24,65=74,25
278 |  |  |  | BC 2/522/9 (2) | Dodatek za następną warstwę kleju gr. 1·mm, Unifix-2K |  | m2 | 74.25 | 3
279 |  |  |  | BC 2/520/3 (32) | Cokoły z płytek z kamieni sztucznych układanych na klej cienkowarstwowy gr. 3·mm, na schodach, płytki 100x100·mm, Unifix-2K, Aso-Fugenbunt (R= 1,250, M= 1,000, S= 1,000) |  | m | 65.7 | 1 | : (0,32+0,3)*(11*8+10+8)=65,72
280 |  |  |  | BC 2/510/3 (32) | Posadzki z płytek z kamieni sztucznych układanymi metodą regularną na klej cienkowarstwowy gr. 3·mm, Unifix-2K, Aso-Fugenbunt, płytki 300x300 |  | m2 | 51.2 | 1
281 |  |  |  | BC 2/522/9 (2) | Dodatek za następną warstwę kleju gr. 1·mm, Unifix-2K |  | m2 | 51.2 | 3
282 |  |  |  | BC 2/520/1 (32) | Cokoły z płytek z kamieni sztucznych układanych na klej cienkowarstwowy gr. 3·mm, na ścianach, płytki 100x100·mm, Unifix-2K, Aso-Fugenbunt (R= 1,250, M= 1,000, S= 1,000) |  | m | 63 | 1 | : (1,6*2+3,2+1,5*2+3,2)*5=63
283 |  |  |  | KNR 401/1212/8 (1) | Malowanie farbą olejną elementów metalowych, kraty i balustrady z prętów ozdobnych, 2-krotne |  | m2 | 41.5 | 1
284 |  |  |  | KNNR 2/1208/1 | Samopoziomujące masy szpachlowe typu Terplan-N wewnątrz budynków pod płytki z kamieni sztucznych, wykładziny i parkiet, wylewka korygująco-wyrównująca grubości 2·mm |  | m2 | 851.56 | 1 | : 1017,86-(6,18*5+7,07*5+20,01*5)=851,56
285 |  |  |  | KNNR 2/1208/2 | Samopoziomujące masy szpachlowe typu Terplan-N wewnątrz budynków pod płytki z kamieni sztucznych, wykładziny i parkiet, dopłata za każdy 1·mm grubości nie więcej jak do 10·mm |  | m2 | 851.56 | 8
286 |  |  |  | KNRW 202/1123/2 (2) | Posadzki z wykładzin z tworzyw sztucznych, rulonowe, bez warstwy izolacyjnej, klej dyspersyjny - TARKETT specjalny (z wywinięciem na ścianę jak cokolik) (R= 1,100, M= 1,000, S= 1,000) |  | m2 | 851.56 | 1
287 |  |  |  | KNR 202/1112/9 | Zgrzewanie wykładzin rulonowych |  | m2 | 851.56 | 1
288 |  |  |  | KNR 202/1505/3 | Malowanie farbami emulsyjnymi wewnętrznych podłoży gipsowych z gruntowaniem, 2-krotne |  | m2 | 3041.04 | 1 | sufity + skrobane: 575,94+185,71=761,65 ściany + skrobane: 2320,21+936,06=3256,27 minus powłoki poliwinylowe 30%: -3256,27*0,3=-976,881
289 |  |  |  | KNR 202/1505/4 | Malowanie farbami emulsyjnymi wewnętrznych podłoży gipsowych z gruntowaniem, dodatek za każde następne malowanie |  | m2 | 3041.04 | 1
290 |  |  |  | KNR 202/1506/1 | Malowanie farbami poliwinylowymi wewnętrznych tynków gładkich, 2-krotne (R= 1,500, M= 1,000, S= 1,000) |  | m2 | 976.88 | 1 | powłoki poliwinylowe 30%: 3256,27*0,3=976,881
1.6 | 45111100-9 45111220-6 |  |  | Element | ROBOTY ROZBIÓRKOWE (3).
291 |  |  |  | WYIND 1/703/3 (1) | Cena jednostkowa - demontaż dźwigu osobowego i szpitalnego (protokólarne przekazanie Inwestorowi) |  | kpl | 2 | 1
292 |  |  |  | KNR 401/535/8 | Rozebranie obróbek blacharskich: murów ogniowych, okapów kołnierzy, gzymsów itp. z blachy nie nadającej się do użytku |  | m2 | 17.75 | 1 | piwnica: 0,25*0,9*30=6,75 parter: 0,25*1,1*40=11
293 |  |  |  | KNR 401/354/3 | Wykucie z muru, ościeżnic drewnianych, powierzchnia do 1·m2 |  | szt | 30 | 1 | piwnica: 30=30
294 |  |  |  | KNR 401/354/4 | Wykucie z muru, ościeżnic drewnianych, powierzchnia do 2·m2 |  | szt | 98 | 1 | piwnica - drzwi: 30=30 parter - okna: 40=40 parter - drzwi: 28=28
295 |  |  |  | KNR 401/354/12 | Wykucie z muru, parapetów betonowych z lastryko |  | m | 74.5 | 1 | piwnica: 0,95*30=28,5 parter: 1,15*40=46
296 |  |  |  | KNR 404/604/2 | Burzenie konstrukcji żelbetowych (ściany, ławy, stopy fundamentowe, filary) przy użyciu młotów pneumatycznych, zbrojone normalnie, grubości 20-30 cm |  | m3 | 20.871 | 1 | : (1,5*4*6,5+(2,0+1,5)*2*6,5-0,9*2,0*(2+2))*0,27=20,871
297 |  |  |  | KNR 401/348/5 | Rozebranie ścianek, z cegieł, zaprawa cementowa, grubość ścianki 1/2 cegły |  | m2 | 521.253 | 1 | piwnica: (1,49+0,1+1,18+3,0+8,8+0,5+3,3*4+5,75+4,3+2,88+2,79+0,15*4+1,5+1,0+0,5)*2,7=128,493 : (1,77+1,39+0,83*2+1,5*3+8,63)*2,7=48,465 parter: (2,6+5,9+3,0+2,9+3,2+1,5+1,4+2,8*3+1,6+3,5*3+8,9+2,3+2,0+5,8+1,0+1,5+5,6*2+4,8+1,5+2,7+3,2+3,7+2,5+1,2+2,8)*3,15=302,715 : (3,1+1,4+1,3+3,7*2)*3,15=41,58
298 |  |  |  | KNR 401/349/2 | Rozebranie ścian, filarów, kolumn z cegieł, na zaprawie cementowo-wapiennej |  | m3 | 37.206 | 1 | piwnica: (1,95+2,05+2,85*3,2+1,0+1,8)*2,7*0,3=12,895 : 0,9*3,1*0,6=1,674 : 0,8*1,5*11*0,44=5,808 parter: (1,8+5,6+1,1*2+1,0+1,3+2,6)*3,15*0,3=13,703 : 1,07*1,66*4*0,44=3,126
299 |  |  |  | WYIND 1/101/1 (2) | Nacinanie na głębokość do 10cm. podłoża ceglanego piłą kątową, elektryczną ręczną |  | m | 240 | 1
300 |  |  |  | KNR 401/329/3 | Wykucie otworów w ścianach z cegieł dla otworów drzwiowych i okiennych, zaprawa wapienna lub cementowo-wapienna, grubość ponad 1/2 cegły |  | m3 | 29.504 | 1 | piwnica: 0,9*3,1*0,6=1,674 : 0,8*1,5*11*0,44=5,808 : 0,9*2,1*2*0,44=1,663 : (1,1*2,1*2+0,9*2,1)*0,32=2,083 : 0,8*0,44*0,7*8=1,971 parter: 1,07*1,66*4*0,44=3,126 : (0,9*2,1+1,4*2,1)*0,44=2,125 : 0,9*2,1*3*0,32=1,814 : 0,7*0,44*30=9,24
301 |  |  |  | KNR 401/329/3 | Wykucie otworów w ścianach z cegieł dla otworów drzwiowych i okiennych, zaprawa wapienna lub cementowo-wapienna, grubość ponad 1/2 cegły (R= 1,250, M= 1,000, S= 1,000) |  | m3 | 3.068 | 1 | piwnica: (0,3*3*0,6*2,1+0,9*1,2*2)*0,44=1,449 parter: (0,4*1,66+(0,4*2*1,0+1,77*0,4)*2)*0,44=1,619
302 |  |  |  | KNR 401/350/1 | Rozebranie kominów wolno stojących |  | m3 | 14.592 | 1 | : 0,38*0,64*(1,1+6,4)*8=14,592
303 |  |  |  | KNR 401/106/5 | Usunięcie gruzu i ziemi z piwnic budynku |  | m3 | 83.505 | 1 | : 74,5*0,04*0,3+20,871+(128,49+48,47)*0,15+20,377+13,2+1,619=83,505
304 |  |  |  | KNR 401/106/4 | Usunięcie gruzu i ziemi z parteru budynku |  | m3 | 100.821 | 1 | : 16,829+(302,72+41,58)*0,15+16,306+1,449+14,592=100,821
305 |  |  |  | KNR 404/604/1 | Burzenie konstrukcji żelbetowych (ściany, ławy, stopy fundamentowe, filary) przy użyciu młotów pneumatycznych, zbrojone normalnie, grubości do 20 cm |  | m3 | 3.529 | 1 | kl. schodowa: 2,74*6,44*0,2=3,529
306 |  |  |  | KNR 401/535/6 | Rozebranie rur spustowych z blachy nie nadającej się do użytku |  | m | 25.6 | 1 | : 6,4*4=25,6
307 |  |  |  | KNR 401/535/4 | Rozebranie rynien z blachy nie nadającej się do użytku |  | m | 79.6 | 1 | : 39,8*2=79,6
308 |  |  |  | KNR 401/535/8 | Rozebranie obróbek blacharskich: murów ogniowych, okapów kołnierzy, gzymsów itp. z blachy nie nadającej się do użytku |  | m2 | 34.9 | 1 | : 0,4*39,8*2+0,25*(0,38+0,64)*2*6=34,9
309 |  |  |  | KNR 401/519/6 | Rozbiórka pokrycia z papy, dach betonowy, 1 warstwa |  | m2 | 506.88 | 1 | : 6,4*2*39,6=506,88
310 |  |  |  | KNR 401/519/7 | Rozbiórka pokrycia z papy, dach betonowy, warstwa następna |  | m2 | 506.88 | 2
311 |  |  |  | KNR 401/804/7 | Zerwanie posadzki cementowej |  | m2 | 506.88 | 1
312 |  |  |  | KNR 401/519/7 | Rozbiórka pokrycia z papy, dach betonowy, warstwa następna - izolacje z papy |  | m2 | 506.88 | 2
313 |  |  |  | KNR 404/901/5 | Rynny drewniane do gruzu, wykonanie |  | m | 54 | 1 | : 9,0*6=54
314 |  |  |  | KNR 404/901/6 | Rynny drewniane do gruzu, ustawienie |  | m | 54 | 1
315 |  |  |  | KNR 404/301/8 | Rozebranie podłoża, z betonu gruzowego grubości ponad 15 cm |  | m3 | 150.444 | 1 | stropodach: 12,6*39,8*0,3=150,444
316 |  |  |  | KNR 401/349/4 | Rozebranie ścian, filarów, kolumn z cegieł, na zaprawie cementowej |  | m3 | 20.96 | 1 | ściany dachu: (12,6+39,8)*2*(1,0+0,6)*0,5*0,25=20,96
317 |  |  |  | KNR 401/351/4 | Rozebranie stropów, ceramicznych gęstożebrowych |  | m2 | 501.48 | 1 | : 12,6*39,8=501,48
318 |  |  |  | KNR 404/108/4 | Rozebranie przesklepień (nadproży) z cegły, na belkach prefabrykowanych |  | m3 | 9.504 | 1 | : 0,44*0,3*1,5*48=9,504
319 |  |  |  | KNR 401/1202/9 | Zeskrobanie i zmycie starej farby, pomieszczenia o powierzchni podłogi ponad 5·m2 |  | m2 | 1723.08 | 1 | piwnica - cz. istniejąca (sufity): 505,2-(21,0+14,64+15,81+21,02+14,03+3,59+5,5+6,04+2,78)=400,79 jw (ściany): (5,62*17+(20,78+17,76)*4+2,1+3,43*3+1,4*2+2,0+1,5+0,6+3,32*3)*2,7=753,165 parter: ((29,25+3,02+4,74+2,39)*2+3,78+1,8+1,24+3,61+4,92+2,5*2+3,3*2+2,5*4+1,6*2+(2,72+2,14+3,68+2,63)*2+5,6*2+7,0*2+5,7*3)*3,1=569,129
320 |  |  |  | KNR 401/340/1 | Wykucie bruzd pionowych w ścianach z cegieł na zaprawie cementowej, głębokość/szerokość 1/4 x 1/2 cegły |  | m | 172.8 | 1 | : 2,7*32*2=172,8
321 |  |  |  | KNR 401/340/2 | Wykucie bruzd pionowych w ścianach z cegieł na zaprawie cementowej, głębokość/szerokość 1/4 x 1 cegły |  | m | 75.6 | 1 | : 2,7*14*2=75,6
322 |  |  |  | KNR 401/340/4 | Wykucie bruzd pionowych w ścianach z cegieł na zaprawie cementowej, głębokość/szerokość 1/4 x 1 1/2 cegły - ANALOGIA |  | m | 64.8 | 1 | : 2,7*12*2=64,8
323 |  |  |  | KNR 401/337/3 | Wykucie bruzd poziomych w ścianach z cegieł na zaprawie cementowej, głębokość/szerokość 1/2 x 1/2 cegły - po ściankach |  | m | 380 | 1
324 |  |  |  | KNR 401/337/4 | Wykucie bruzd poziomych w ścianach z cegieł na zaprawie cementowej, głębokość/szerokość 1/2 x 1 cegły |  | m | 140 | 1
325 |  |  |  | KNR 401/337/5 | Wykucie bruzd poziomych w ścianach z cegieł na zaprawie cementowej, głębokość/szerokość 1/2 x 1 1/2 cegły |  | m | 80 | 1
326 |  |  |  | KNR 404/901/7 | Rynny drewniane do gruzu, rozebranie |  | m | 54 | 1
327 |  |  |  | KNR 404/1103/2 | Wywiezienie gruzu z terenu rozbiórki przy mechanicznym załadowaniu i wyładowaniu, załadowanie koparko-ładowarką samochodów samowyładowczych, przy obsłudze 4 samochodów na zmianę |  | m3 | 574.31 | 1 | : 83,505+100,821+3,529+1,605+20,96+506,88*0,03+501,48*0,3+9,504+172,8*0,07*0,13+75,6*0,07*2,6+64,8*0,07*0,39+380,0*0,13*0,13+140,0*0,13*0,26+80,0*0,13*0,39=417,885 gruz lekki: 150,444=150,444 papa: 506,88*(0,004+0,001)=2,534 skrobanie: 1723,08*0,002=3,446
328 |  |  |  | KNR 404/1103/4 | Wywiezienie gruzu z terenu rozbiórki przy mechanicznym załadowaniu i wyładowaniu, transport samochodem samowyładowczym na odległość 1 km |  | m3 | 574.31 | 1
329 |  |  |  | KNR 404/1103/5 | Wywiezienie gruzu z terenu rozbiórki przy mechanicznym załadowaniu i wyładowaniu, nakłądy uzupełniające na każdy dalszy rozpoczęty 1·km ponad 1·km transportu |  | m3 | 574.31 | 15
330 |  |  |  | WYIND 1/703/3 (1) | Cena jednostkowa - rozbiórki elementów przyobiektowych |  | kpl | 1 | 1
331 |  |  |  | WYIND 1/201/2 (1) | Opłata na wysypisku za przyjęcie gruzu |  | t | 1275.9 | 1 | : 574,31*1,95=1119,905 z pozycji jednostkowej: 80,0*1,95=156
332 |  |  |  | WYIND 1/201/3 | Opłata na wysypisku za przyjęcie papy |  | t | 4.689 | 1 | : 2,5344*1,85=4,689
333 |  |  |  | WYIND 1/201/9 | Opłata na wysypisku za przyjęcie - odpady różne |  | t | 2.07 | 1 | : 3,4462*600,0/1000=2,068
334 |  |  |  | KNR 401/304/1 (1) | Uzupełnienie ścian lub zamurowanie otworów, zaprawa cementowo-wapienna, cegłami |  | m3 | 32.809 | 1 | piwnica: (2,9*2,5*2+1,9*2,0+0,85*0,85*10+0,9*2,0)*0,44=12,023 : 0,9*2,0*2*0,25=0,9 : 0,9*2,0*0,32=0,576 parter: (1,07*1,66*18+1,0*2,0+0,6*1,66*3+1,5*2,0)*0,44=17,582 : 0,9*2,0*3*0,32=1,728
1.7 | 45262310-7 45223500-1 45262522-6 45262620-3 45442000-7 45410000-4 45320000-6 45321000-3 |  |  | Element | DOBUDOWA i NADBUDOWA (3).
335 |  |  |  | KNR 401/104/2 | Wykopy o ścianach pionowych przy odkrywaniu odcinkami istniejących fundamentów, głębokość do 1,5·m w gruncie kategorii III |  | m3 | 63.18 | 1 | : 1,8*13,5*2,6=63,18
336 |  |  |  | KNR 201/205/2 | Roboty ziemne koparkami podsiębiernymi z transportem urobku samochodami samowyładowczymi do 1·km, koparka 0,15·m3, grunt kategorii III |  | m3 | 583.18 | 1 | : 16,0*12,5*2,6=520 plus wydobyte ręcznie: 63,18=63,18
337 |  |  |  | KNR 201/214/4 (1) | Nakłady uzupełniające do tablic 0201-0213 za każde dalsze rozpoczęte 0,5·km odległości transportu, ponad 1·km samochodami samowyładowczymi, po drogach utwardzonych, grunt kategorii III-IV, samochód do 5·t |  | m3 | 495.7 | 15 | minus 15% na zasypanie: 583,18*0,85=495,703
338 |  |  |  | WYIND 1/201/1 (1) | Opłata na wysypisku - ziemia |  | t | 793.12 | 1 | : 495,7*1,6=793,12
339 |  |  |  | KNR 201/310/2 | Wykopy ciągłe lub jamiste ze skarpami o szerokości dna do 1.5·m ze złożeniem urobku na odkład, wykopy o głębokości do 1.5·m, kategoria gruntu III - do poziomu posadowienia |  | m3 | 27.121 | 1 | : (10,49*1,6+13,05*10,05+6,52*2,52)*0,55*0,3=27,121
340 |  |  |  | KNR 231/103/2 | Profilowanie i zagęszczanie podłoża pod warstwy konstrukcyjne nawierzchni, ręcznie, grunt kategorii III-IV |  | m2 | 90.4 | 1 | : (10,49*1,6+13,05*10,05+6,52*2,52)*0,55=90,402
341 |  |  |  | KNR 202/1101/1 (1) | Podkłady, betonowe na podłożu gruntowym, beton podawany taczkami lub japonkami, zwykły |  | m3 | 9.04 | 1 | : 90,4*0,1=9,04
342 |  |  |  | KNR 202/290/1 (1) | Zbrojenie konstrukcji żelbetowych elementów budynków i budowli, pręty stalowe okrągłe gładkie, Fi do 7·mm |  | t | 0.085 | 1 | ławy i konstrukcja piwnic: 0,085=0,085
343 |  |  |  | KNR 202/290/2 (2) | Zbrojenie konstrukcji żelbetowych elementów budynków i budowli, pręty stalowe okrągłe żebrowane, Fi 8-14·mm |  | t | 0.18 | 1 | ławy i konstrukcja piwnic: 0,18=0,18
344 |  |  |  | KNR 202/290/2 (3) | Zbrojenie konstrukcji żelbetowych elementów budynków i budowli, pręty stalowe okrągłe żebrowane, Fi 16·mm i większe |  | t | 1.005 | 1 | ławy i stopy: 0,55=0,55 pozostała konstrukcja piwnic: 0,455=0,455
345 |  |  |  | KNR 202/202/1 (1) | Ławy fundamentowe żelbetowe, prostokątne, szerokość do 0.6·m, transport betonu taczkami, japonkami |  | m3 | 8.626 | 1 | FD-0.5: 0,6*(1,92+0,6+6,52+1,96+0,56+1,92+2,55+3,5+4,43)*0,6=8,626
346 |  |  |  | KNR 202/202/2 (1) | Ławy fundamentowe żelbetowe, prostokątne, szerokość do 0.8·m, transport betonu taczkami, japonkami |  | m3 | 9.106 | 1 | FD-0.4: 0,8*(3,25+6,0+1,2+3,12+2,7*2)*0,6=9,106
347 |  |  |  | KNR 202/202/3 (1) | Ławy fundamentowe żelbetowe, prostokątne, szerokość do 1.3·m, transport betonu taczkami, japonkami |  | m3 | 14.234 | 1 | FD-0.3: 1,2*(10,49+7,03+0,6+1,65)*0,6=14,234
348 |  |  |  | KNR 202/204/4 (1) | Stopy fundamentowe żelbetowe, prostokątne o objętości ponad 2.5·m3, transport betonu taczkami, japonkami |  | m3 | 17.558 | 1 | FD-0.1: 2,7*(2,76+1,2+0,75)*0,6=7,63 FD-0.2: 2,2*(0,7+0,8+1,21+0,8+0,7)*0,6=5,557 FD-0.6: 3,01*2,42*0,6=4,371
349 |  |  |  | KNR 202/205/1 (1) | Płyty fundamentowe żelbetowe, płyty, transport betonu taczkami, japonkami |  | m3 | 0.833 | 1 | SwD-1: 1,85*1,5*0,3=0,833
350 |  |  |  | KNR 202/208/3 (1) | Słupy żelbetowe prostokątne (pod stropy monolityczne), wysokość do 4·m, obwód do przekroju: 9-12m/m2, transport betonu taczkami, japonkami |  | m3 | 8.208 | 1 | PIWNICA: =0 SD-1.1: 0,4*0,4*3,16*4=2,022 SD-1.2: 0,25*0,49*3,16=0,387 PARTER: =0 SD-2.1: 0,35*0,35*3,3*4=1,617 SD-2.2: 0,25*0,25*3,3=0,206 Ip: =0 SD-3.1: 0,3*0,3*3,3*4=1,188 SD-3.2: 0,25*0,25*3,3=0,206 IIp: =0 SD-4.1: 0,3*0,3*3,3*4=1,188 SD-4.2: 0,25*0,25*3,3=0,206 IIIp: =0 SD-5.1: 0,3*0,3*3,3*4=1,188
351 |  |  |  | WYIND 1/703/1 (4) | DOSTAWA - kotwy połączeniowe słup/mur HALFEN |  | szt | 80 | 1
352 |  |  |  | KNR 202/602/9 | Izolacje przeciwwilgociowe powłokowe poziome wykonywane na zimno, roztwór asfaltowy, 1·warstwa |  | m2 | 82.59 | 1 | : (8,626+9,106+14,234)/0,6=53,277 : 17,588/0,6=29,313
353 |  |  |  | KNR 202/602/10 | Izolacje przeciwwilgociowe powłokowe poziome wykonywane na zimno, roztwór asfaltowy, dodatek za każdą następną warstwę |  | m2 | 82.59 | 1
354 |  |  |  | KNR 202/603/9 | Izolacje przeciwwilgociowe powłokowe bitumiczne pionowe wykonywane na zimno, roztwór asfaltowy, 1·warstwa |  | m2 | 98.61 | 1 | ŁAWY: =0 FD-0.5: 0,6*(1,92+0,6+6,52+1,96+0,56+1,92+2,55)*2=19,236 FD-0.4: 2*(3,25+6,0+1,2+3,12+2,7*2)*0,6=22,764 FD-0.3: 2*(10,49+7,03+0,6+1,65)*0,6=23,724 STOPY: =0 FD-0.1: 2*(2,7*(2,76+1,2+0,75))*0,6=15,26 FD-0.2: 2*(2,2*(0,7+0,8+1,21+0,8+0,7))*0,6=11,114 FD-0.6: (3,01+2,42)*2*0,6=6,516
355 |  |  |  | KNR 202/603/10 | Izolacje przeciwwilgociowe powłokowe bitumiczne pionowe wykonywane na zimno, roztwór asfaltowy, dodatek za każdą następną warstwę |  | m2 | 98.61 | 1
356 |  |  |  | KNR 201/415/2 | Rozplantowanie ręczne ziemi wydobytej z wykopów, leżącej na długości 1·m wzdłuż krawędzi, kategoria gruntu III - ANALOGIA |  | m3 | 27.121 | 1
357 |  |  |  | KNR 202/609/10 | Izolacje cieplne i przeciwdźwiękowe z płyt styropianowych, izolacje pionowe, na zaprawie, bez siatki metalowej - dylatacja |  | m2 | 77.11 | 1 | : 12,6*6,8*0,9=77,112
358 |  |  |  | ORGB 202/137/2 | Ściany budynków 1-kondygnacyjnych, o wysokości do 4,5 m z bloczków betonowych, grubości 25·cm, na zaprawie cementowej |  | m2 | 80.26 | 1 | piwnica - zewnętrzne: ((0,24*2+3,25+0,12+3,16)*2+6,96+0,24*2+3,78+1,87+0,8)*2,94=82,055 : -0,9*2,0=-1,8
359 |  |  |  | KNR 202/120/9 | Ścianki działowe, dodatek za zbrojenie ścianek pełnych - ANALOGIA (2 pręty fi 4,5mm w każdej spoinie) |  | m2 | 80.26 | 1
360 |  |  |  | KNR 202/114/5 | Ściany budynków wielokondygnacyjnych z cegieł budowlanych, cegła pełna, zaprawa cementowa, grubość 1-ej cegły |  | m2 | 117.42 | 1 | szyb dźwigu: (1,96+2,35)*2*14,88=128,266 : -1,0*2,17*5=-10,85
361 |  |  |  | KNR 202/114/5 | Ściany budynków wielokondygnacyjnych z cegieł budowlanych, cegła pełna, zaprawa cementowa, grubość 1-ej cegły |  | m2 | 357.32 | 1 | parter - zewnętrzne: ((0,24*3+0,12+3,43+2,6+3,16)*2+6,96+0,24*2+1,88+0,8)*3,0=90,54 : -(1,47*1,66*2+1,07*1,66+1,4*2,0)=-9,457 Ip: ((0,24*2+31,67+2,1+0,1+13,45+1,72)*2+0,8+5,9+0,24+2,24+3,54)*3,0=335,28 : -(1,47*1,66*6+1,07*1,66*25)=-59,046
362 |  |  |  | KNR 202/116/1 | Ściany budynków wielokondygnacyjnych, bloczki z betonu komórkowego, grubość 24·cm |  | m2 | 527.33 | 1 | IIp - zewnętrzne: ((0,24*3+45,4)*2+7,08+0,24+2,24+0,12+3,54)*3,0=316,38 : -(1,47*1,66*13+1,07*1,66*17)=-61,918 IIIp: ((0,24*3+45,4)*2+7,08+0,24+2,24+0,12+3,54)*3,0=316,38 : -(1,47*1,66*4+1,07*1,66*19)=-43,509
363 |  |  |  | KNR 202/120/9 | Dodatek za zbrojenie ścianek pełnych - ANALOGIA (2 pręty fi 4,5mm w każdej spoinie) |  | m2 | 527.33 | 1
364 |  |  |  | ORGB 202/137/2 | Ściany budynków 1-kondygnacyjnych, o wysokości do 4,5 m z bloczków betonowych, grubości 25·cm, na zaprawie cementowej |  | m2 | 43.22 | 1 | piwnica - wewnętrzne: (6,96+1,64+0,12*3+2,4+3,58+1,6)*3,0=49,62 : -(1,4*2,0+0,9*2,0*2)=-6,4
365 |  |  |  | KNR 202/120/9 | Ścianki działowe, dodatek za zbrojenie ścianek pełnych - ANALOGIA (2 pręty fi 4,5mm w każdej spoinie) |  | m2 | 43.22 | 1
366 |  |  |  | KNR 202/114/5 | Ściany budynków wielokondygnacyjnych z cegieł budowlanych, cegła pełna, zaprawa cementowa, grubość 1-ej cegły |  | m2 | 203.5 | 1 | parter - wewnętrzne: (6,96+1,48+0,24+3,43+0,12+3,4)*3,0=46,89 : -(1,4*2,0+0,9*2,0*2)=-6,4 Ip: (6,96+3,16+0,24+1,58*2+0,12*4+4,2+0,1+2,1+31,67+3,54+2,24+0,24+1,24+4,54)*3,0=191,61 : -(1,4*2,0*2+0,9*2,0*3+1,1*2,0*8)=-28,6
367 |  |  |  | KNR 202/116/1 | Ściany budynków wielokondygnacyjnych, bloczki z betonu komórkowego, grubość 24·cm |  | m2 | 191.49 | 1 | IIp - wewnętrzne: (7,08+45,4+5,9+0,24+2,68+3,1)*3,0=193,2 : -(1,4*2,0*2+0,9*2,0*3+1,1*2,0*9+(2,9+2,1)*3,0)=-45,8 IIIp: (7,08+3,16+0,24+1,88+2,09+0,12*3+2,54+1,24+1,84)*3,0=61,29 : -(1,4*2,0*2+0,9*2,0*4+1,1*2,0*2)=-17,2
368 |  |  |  | KNR 202/120/9 | Ścianki działowe, dodatek za zbrojenie ścianek pełnych - ANALOGIA (2 pręty fi 4,5mm w każdej spoinie) |  | m2 | 191.49 | 1
369 |  |  |  | KNR 202/701/1 (1) | Kanały wewnątrz budynku, dno kanału z betonu grubości 10·cm, transport betonu taczkami, japonkami - ANALOGIA (podlewki pod płyty) |  | m2 | 43.41 | 1 | piwnica: (6,96+1,64+0,12*3+2,4+3,58+1,6)*0,24=3,97 parter: (6,96+1,48+0,24+3,43+0,12+3,4)*0,24=3,751 Ip: (6,96+3,16+0,24+1,58*2+0,12*4+4,2+0,1+2,1+31,67+3,54+2,24+0,24+1,24+4,54)*0,24=15,329 IIp: (7,08+45,4+5,9+0,24+2,68+3,1)*0,24=15,456 IIIp: (7,08+3,16+0,24+1,88+2,09+0,12*3+2,54+1,24+1,84)*0,24=4,903
370 |  |  |  | KNR 202/211/1 | Słupy i rygle (przewiązki) żelbetowe w ścianach murowanych, słupy 2-stronnie deskowane, ściany grubości do 0.3·m |  | m3 | 15.88 | 1 | PARTER: =0 RŻ: 0,44*0,25*3,3=0,363 RŻ: 0,25*0,25*3,3*5=1,031 Ip: =0 RŻ: 0,44*0,25*3,3=0,363 SN1/3: 0,36*0,3*3,3=0,356 SN2/3: 0,57*0,3*3,3=0,564 SN3/3: 0,4*0,36*3,3*4=1,901 SN4/3: 0,43*0,36*3,3*3=1,533 SN5/3: 0,42*0,36*3,3*2=0,998 SN6/3: 0,4*0,36*3,3=0,475 RŻ: 0,44*0,25*3,3=0,363 RŻ: 0,25*0,25*3,3*3=0,619 IIp: =0 SN1/4: 0,24*0,24*3,3*3=0,57 SN2/4: 0,24*0,24*3,3*4=0,76 SN3/4: 0,39*0,24*3,3*2=0,618 SN3/4*: 0,31*0,24*3,3=0,246 SN4/4: 0,36*0,24*3,3=0,285 SN5/4: 0,42*0,24*3,3=0,333 RŻ: 0,24*0,24*3,3=0,19 IIIp: =0 SN1/5*: 0,24*0,24*3,3*3=0,57 SN1/5: 0,3*0,3*3,3*5=1,485 SN2/5: 0,3*0,3*3,3*2=0,594 SN3/5: 0,42*0,24*3,3*5=1,663
371 |  |  |  | WYIND 1/703/1 (4) | DOSTAWA - kotwy połączeniowe słup/mur HALFEN |  | szt | 120 | 1
372 |  |  |  | KNR 202/126/1 | Otwory w ścianach murowanych, grubości 1·cegły, z cegieł pojedynczych, bloczków i pustaków, otwory (bez nadproży) na okna |  | szt | 96 | 1
373 |  |  |  | KNR 202/126/2 | Otwory w ścianach murowanych, grubości 1 cegły, z cegieł pojedynczych, bloczków i pustaków, otwory (bez nadproży) na drzwi, drzwi balkonowe i wrota |  | szt | 31 | 1
374 |  |  |  | KNR 202/126/5 | Ułożenie nadproży prefabrykowanych |  | m | 469.8 | 1 | PIWNICA: =0 "120": 1,2*2*(1+1)=4,8 "150": 1,5*2=3 PARTER: =0 "120": 1,2*2*2=4,8 "150": 1,5*2+1,5*3*(2+7+1)=48 "180": 1,8*2*(1+1+1)+1,8*3*(1+1+1+1+1)=37,8 "210": 2,1*3*2=12,6 Ip: =0 "120": 1,2*2*3=7,2 "150": 1,5*2*4+1,5*3*(1+1+1+1+1+1+5)=61,5 "180": 1,8*2+1,8*3*(4+2+1+1)=46,8 "210": 2,1*3=6,3 IIp: =0 "120": 1,2*2=2,4 "150": 1,5*2*(2+3+2+1+7+7+1)=69 "180": 1,8*2*(9+2+5+1+1+1)=68,4 "210": 2,1*2=4,2 IIIp: =0 "120": 1,2*2*(3+1)=9,6 "150": 1,5*2*(10+10)=60 "180": 1,8*2*5=18 "270": 2,7*2=5,4
375 |  |  |  | KNR 202/290/1 (1) | Zbrojenie konstrukcji żelbetowych elementów budynków i budowli, pręty stalowe okrągłe gładkie, Fi do 7·mm |  | t | 1.928 | 1 | pozostałe kondygnacje (bez stropów) - ilość uśredniona: (11,224+16,538+8,209+15,88)/(0,3*0,45)*3,5/1000=1,344 wieńce - nadbudowa: 1,02*0,222*143,87*2/0,25/1000=0,261 : 1,22*0,222*(39,61+143,87)/0,25/1000=0,199 : 1,34*0,222*104,26/0,25/1000=0,124
376 |  |  |  | KNR 202/290/2 (2) | Zbrojenie konstrukcji żelbetowych elementów budynków i budowli, pręty stalowe okrągłe żebrowane, Fi 8-14·mm |  | t | 36.88 | 1 | pozostałe kondygnacje (bez stropów) - ilość uśredniona 30%: (11,224+16,538+8,209+15,88)/(0,3*0,45)*11,5/1000*0,3=1,325 stropy 55%: 2364,05*(0,02+0,027)*0,5*0,55=30,555 schody: 96,27*0,023=2,214 wieńce - nadbudowa: 4*143,87*2*1,21/1000=1,393 : 4*(39,61+143,87)*1,21/1000=0,888 : 4*104,26*1,21/1000=0,505
377 |  |  |  | KNR 202/290/2 (3) | Zbrojenie konstrukcji żelbetowych elementów budynków i budowli, pręty stalowe okrągłe żebrowane, Fi 16·mm i większe |  | t | 36.07 | 1 | pozostałe kondygnacje (bez stropów) - ilość uśredniona 70%: (11,224+16,538+8,209+15,88)/(0,3*0,45)*11,5/1000*0,7=3,092 stropy 45%: 2364,05*(0,027+0,035)*0,5*0,45=32,978
378 |  |  |  | KNR 202/210/3 (1) | Belki i podciągi żelbetowe, obwód/przekrój belki: do 12m/m2, transport betonu taczkami, japonkami |  | m3 | 11.223 | 1 | PIWNICA: =0 BD-1.1: 0,3*0,5*6,5*2=1,95 BD-1.1*: 0,25*0,25*2,1=0,131 BD-1.2: 0,3*0,3*2,4=0,216 PARTER: =0 BD-2.1: 0,3*0,5*6,5*2=1,95 BD-2.2: 0,3*0,3*2,4=0,216 Ip: =0 BD-3.1: 0,3*0,5*6,5*2=1,95 BD-3.1*: 0,25*0,25*2,1=0,131 BD-3.2: 0,3*0,3*2,4=0,216 IIp: =0 BD-4.1: 0,3*0,5*6,5*2=1,95 BD-4.1*: 0,25*0,25*2,1=0,131 BD-4.2: 0,3*0,3*2,4=0,216 IIIp: =0 BD-5.1: 0,3*0,5*6,5*2=1,95 BD-5.2: 0,3*0,3*2,4=0,216
379 |  |  |  | KNR 202/216/2 (1) | Płyty żelbetowe, stropowe płaskie, grubość 15·cm, transport betonu taczkami, japonkami |  | m2 | 2364.05 | 1 | n/PIWNICĄ: =0 PŁ-1.1: 4,02*1,72=6,914 PŁ-1.2: 3,15*6,95-1,5*3,2=17,093 PŁ-1.3: 6,14*7,81=47,953 PŁ-1.4: 2,01*6,13=12,321 PŁ-1.5: 5,2*6,15=31,98 n/PARTEREM: =0 PŁ-2.1: 4,02*1,72=6,914 PŁ-2.2: 3,15*6,95-1,5*3,2=17,093 PŁ-2.3: 6,14*7,81=47,953 PŁ-2.4: 2,01*6,13=12,321 PŁ-2.5: 5,2*6,15=31,98 PŁ1/2N: 5,72*(5,94+2,72+26,68*2+8,79)=405,033 PŁ1.1/2N: 5,72*(2,63+3,3)+2,63*1,35=37,47 n/Ip: =0 PŁ-3.1: 4,02*1,72=6,914 PŁ-3.3: 6,14*7,81=47,953 PŁ-3.4: 2,01*6,13=12,321 PŁ-3.5: 5,2*6,15=31,98 PŁ1/3N: 5,72*(4,46+5,15+25,85+3,54)*2=446,16 n/IIp: =0 PŁ-4.1: 4,02*1,72=6,914 PŁ-4.3: 6,14*7,81=47,953 PŁ-4.4: 2,01*6,13=12,321 PŁ-4.5: 5,2*6,15=31,98 PŁ1/4N: 5,9*(4,46+0,24*4+2,1+0,31+2,5+6,18+1,09+1,21*5+2,05+2,04+2,06+2,05+1,96+1,89+2,45+0,98)*2=461,734 n/IIIp: =0 PŁ-5.1: 4,02*1,72=6,914 PŁ-5.2: 3,15*6,95=21,893 PŁ-5.3: 6,14*7,81=47,953 PŁ-5.4: 2,01*6,13=12,321 PŁ-5.5: 5,2*6,15=31,98 PŁ1/5N: 5,9*(4,58+5,15+6,42+6,07+1,2+0,9+1,19+1,19+3,6+5,29+2,74+0,8)*2=461,734
380 |  |  |  | KNR 202/216/5 (1) | Płyty żelbetowe, dodatek za każdy 1·cm różnicy w grubości płyty, transport betonu taczkami, japonkami |  | m2 | 2364.05 | 5
381 |  |  |  | KNR 202/206/6 | Dodatek za obramowanie otworów w ścianie - ANALOGIA (strop) |  | m | 84 | 1 | : 0,3*4*30=36 : 0,15*4*80=48
382 |  |  |  | KNR 508/9902/6 | Zeszyt 8/9 1991r. Montaż przepustów rurowych hermetycznych, na stropie, rura Fi do 40·mm |  | szt | 120 | 1
383 |  |  |  | KNR 508/9902/8 | Zeszyt 8/9 1991r. Montaż przepustów rurowych hermetycznych, na stropie, rura Fi do 80·mm |  | szt | 60 | 1
384 |  |  |  | KNR 202/1914/4 | Zatarcie powierzchni betonu na gładko |  | m2 | 2364.05 | 1
385 |  |  |  | KNR 202/218/2 (1) | Schody żelbetowe, proste na płycie grubości 8·cm, transport betonu taczkami, japonkami |  | m2 | 96.27 | 1 | SH D-1: 1,5*(3,2+2,6)=8,7 : 3,15*6,95*(1+1+1+1)=87,57
386 |  |  |  | KNR 202/218/6 (1) | Schody żelbetowe, dodatek za każdy 1·cm różnicy grubości płyty, transport betonu taczkami, japonkami |  | m2 | 96.27 | 4
387 |  |  |  | KNR 202/218/7 (1) | Schody żelbetowe, belki podestowe i kotwiące, transport betonu taczkami, japonkami |  | m3 | 1.362 | 1 | : 0,25*0,3*3,54*4=1,062 pod 1-szy stopień: 0,25*0,8*1,5=0,3
388 |  |  |  | KNR 202/212/13 | Wieńce monolityczne na ścianach zewnętrznych o szerokości ponad 30·cm |  | m3 | 27.982 | 1 | PARTER: =0 nadbudowa: 0,44*0,25*(39,61+12,52)*2+0,36*0,25*39,61=15,034 Ip: =0 nadbudowa: 0,36*0,25*(39,61*3+12,52*2)=12,948
389 |  |  |  | KNR 202/212/12 | Wieńce monolityczne na ścianach zewnętrznych o szerokości do 30·cm |  | m3 | 30.859 | 1 | PIWNICA: =0 WD-1: 0,25*0,25*(9,8*2+13,6+3,5+5,7+1,1)=2,719 PARTER: =0 WD-1: 0,25*0,25*(9,8*2+13,6+3,5+5,7+1,1)=2,719 Ip: =0 WD-1: 0,25*0,25*(9,8*2+13,6+3,5+5,7+1,1)=2,719 IIp: =0 WD-1: 0,25*0,25*(9,8*2+13,6+3,5+5,7+1,1)=2,719 nadbudowa: 0,24*0,25*(39,61*3+12,52*2)=8,632 IIIp: =0 WD-1: 0,25*0,25*(9,8*2+13,6+3,5+5,7+1,1)=2,719 nadbudowa: 0,24*0,25*(39,61*3+12,52*2)=8,632
390 |  |  |  | KNR 202/210/3 (1) | Belki i podciągi żelbetowe, obwód/przekrój belki: do 12m/m2, transport betonu taczkami, japonkami |  | m3 | 16.536 | 1 | PIWNICA: =0 poz.1/1N: 0,44*0,3*(0,84+0,3)*11=1,655 poz.1/1N/85: 0,44*0,3*(0,85+0,3)=0,152 poz.2/1N/152: 0,44*0,3*(1,52+0,3)=0,24 poz.3/1N/101: 0,36*0,3*(1,01+0,3)*3+0,44*0,3*(1,01+0,3)*4=1,116 poz.4/1N/121: 0,44*0,3*(1,21+0,3)+0,24*0,3*(1,21+0,3)*5=0,743 poz.5/1N/221: 0,24*0,35*(2,21+0,3)=0,211 poz.6/1N/180: 0,24*0,35*(1,8+0,3)*2=0,353 poz.7/1N/265: 0,36*0,4*(2,65+0,3)=0,425 PARTER: =0 poz.2p1/2N: 0,44*0,3*(1,1+0,3)*2=0,37 poz.2p2/2N: 0,44*0,3*(1,1+0,3)*2=0,37 poz.2p3/2N: 0,44*0,3*(1,1+0,3)*2=0,37 poz.3p1/2N: 0,24*0,35*(2,39+0,3)+0,44*0,35*(1,1+0,3)*3=0,873 poz.3p2/2N: 0,44*0,35*(1,1+0,3)*3=0,647 Ip: =0 poz.2p1/3N: 0,36*0,35*(1,21+0,3)=0,19 poz.2p2/3N: 0,36*0,35*(1,21+0,3)=0,19 poz.3p1/3N: 0,36*0,4*(1,88+0,3)=0,314 poz.3p2/3N: 0,36*0,35*(1,1+0,3)*2=0,353 poz.4p1/3N: 0,36*0,35*(1,45+0,3)=0,221 poz.5p1/3N: 0,36*0,35*(1,1+0,3)=0,176 poz.5p2/3N: 0,36*0,35*(1,1+0,3)=0,176 poz.6p1/3N: 0,36*0,35*(1,1+0,3)=0,176 poz.6p2/3N: 0,36*0,35*(1,1+0,3)=0,176 poz.6p3/3N: 0,36*0,35*(1,1+0,3)=0,176 poz.7p1/3N: 0,36*0,35*(1,1+0,3)=0,176 poz.7p2/3N: 0,36*0,35*(1,1+0,3)=0,176 poz.7p3/3N: 0,36*0,35*(1,1+0,3)=0,176 poz.7p4/3N: 0,36*0,35*(1,1+0,3)=0,176 poz.8p1/3N: 0,36*0,35*(1,1+0,3)=0,176 poz.9p1/3N: 0,36*0,35*(1,1+0,3)=0,176 poz.9p2/3N: 0,36*0,35*(1,1+0,3)=0,176 IIp: =0 podc.poz.2p1/4N: 0,24*0,35*(2,1+0,3)=0,202 podc.poz.2p2/4N: 0,24*0,35*(2,5+0,3)=0,235 IIIp: =0 podc.poz.2p1/5N: 0,24*0,45*(4,43+0,3)=0,511 podc.poz.2p2/5N: 0,24*0,45*(4,85+0,3)=0,556 podc.poz.2p3/5N: 0,24*0,5*(6,12+0,3)=0,77 podc.poz.2p4/5N: 0,24*0,5*(6,07+0,3)=0,764 podc.poz.2p5/5N: 0,24*0,35*(2,96+0,3)=0,274 podc.poz.3p1/5N: 0,24*0,45*(5,14+0,3)=0,588 podc.poz.3p2/5N: 0,24*0,35*(2,59+0,3)=0,243 podc.poz.4p1/5N: 0,24*0,5*(5,9+0,3)*2=1,488
391 |  |  |  | KNR 202/609/11 | Izolacje cieplne i przeciwdźwiękowe z płyt styropianowych, izolacje pionowe, na zaprawie, z siatką metalową |  | m2 | 53.34 | 1 | część zasypywana: 82,055*0,65=53,336
392 |  |  |  | KNR 202/904/1 | Tynki cementowe kategorii·III, wykonywane ręcznie, ściany płaskie i powierzchnie poziome (balkony, loggie) |  | m2 | 53.34 | 1
393 |  |  |  | KNR 202/603/9 | Izolacje przeciwwilgociowe powłokowe bitumiczne pionowe wykonywane na zimno, roztwór asfaltowy, 1·warstwa |  | m2 | 53.34 | 1
394 |  |  |  | KNR 202/603/10 | Izolacje przeciwwilgociowe powłokowe bitumiczne pionowe wykonywane na zimno, roztwór asfaltowy, dodatek za każdą następną warstwę |  | m2 | 53.34 | 1
395 |  |  |  | KNR 201/307/2 | Roboty ziemne z przewozem gruntu taczkami, odspojenie i przewóz na odległość do 10·m, kategoria gruntu III |  | m3 | 87.5 | 1 | : 583,18*0,15=87,477
396 |  |  |  | KNR 201/320/2 (2) | Ręczne zasypywanie wykopów liniowych o ścianach pionowych, głębokość do 1.5·m, kategoria gruntu III-IV, szerokość wykopu 1.6-2.5·m |  | m3 | 87.5 | 1
397 |  |  |  | KNR 201/236/2 | Zagęszczanie nasypów, ubijakami mechanicznymi, grunt spoisty kategorii III-IV |  | m3 | 87.5 | 1
398 |  |  |  | KNR 202/1101/7 (4) | Podkłady, z ubitych materiałów sypkich na podłożu gruntowym, piasek |  | m3 | 15.662 | 1 | piwnica - dobudowa: (21,0+14,64+15,81+21,02+14,03+3,59+5,5+6,04+2,78)*0,15=15,662
399 |  |  |  | KNR 202/1101/1 (1) | Podkłady, betonowe na podłożu gruntowym, beton podawany taczkami lub japonkami, zwykły |  | m3 | 10.44 | 1 | : 15,662/0,15*0,1=10,441
400 |  |  |  | KNR 202/1914/4 | Zatarcie powierzchni betonu na gładko |  | m2 | 104.41 | 1 | : 15,662/0,15=104,413
401 |  |  |  | KNR 202/108/2 | Ściany budynków jednokondygnacyjnych z pustaków ceramicznych typu SZ i UZ, wysokości do 4.5·m, pustak SZ/138, grubość 29·cm |  | m2 | 33.14 | 1 | parter: (2,2+0,12*2+6,61+2,8)*3,1=36,735 : -0,9*2,0*2=-3,6
1.8 | 45261410-1 45261420-4 45261210-9 45261320-3 |  |  | Element | DACH (3).
402 |  |  |  | KNR 202/114/5 | Ściany budynków wielokondygnacyjnych z cegieł budowlanych, cegła pełna, zaprawa cementowa, grubość 1-ej cegły |  | m2 | 153.15 | 1 | dach: (12,52+49,41+9,8+13,62+9,8+1,1+49,61)*1,05=153,153
403 |  |  |  | KNR 23/2614/2 (1) | Ocieplenie ścian budynków płytami styropianowymi - system Stopter, wraz z przygotowaniem podłoża i ręczne wykonanie wyprawy elewacyjnej cienkowarstwowej, ściany z cegły, Cermit SN- DR-30 |  | m2 | 91.89 | 1 | wewnętrzna strona dachu: 153,15*0,6=91,89
404 |  |  |  | BC 2/619/1 (4) | Malowanie elewacji, jednokrotne, farba silikonowa STO |  | m2 | 91.89 | 1
405 |  |  |  | KNR 202/123/2 | Okładanie (szpałdowanie) elementów konstrukcji żelbetowych lub stalowych, ścian i słupów - cegłami, grubość 1/2·cegły |  | m2 | 2.99 | 1 | kominy - strefa dachowa: ((0,21+0,83)*2+(0,21+0,62)*2)*2*0,4=2,992
406 |  |  |  | KNR 202/123/2 | Okładanie (szpałdowanie) elementów konstrukcji żelbetowych lub stalowych, ścian i słupów - cegłami, grubość 1/2·cegły - klinkier (R= 1,500, M= 1,000, S= 1,000) |  | m2 | 4.49 | 1 | kominy - ponad dachem: ((0,21+0,83)*2+(0,21+0,62)*2)*2*0,6=4,488
407 |  |  |  | KNR 202/923/2 | Spoinowanie ścian zaprawą cementową barwioną |  | m2 | 4.49 | 1
408 |  |  |  | KNR 202/219/5 | Nakrywy attyk ścian ogniowych i kominów o średniej grubości płyty 7·cm |  | m2 | 4.91 | 1 | : (1,25+0,98)*2*0,55*2=4,906
409 |  |  |  | KNR 202/506/1 (2) | Różne obróbki z blachy ocynkowanej przy szerokości w rozwinięciu do 25·cm |  | m2 | 38.21 | 1 | : (12,52+49,41+9,8+13,62+9,8+1,1+49,61)*0,25=36,465 : (1,0+0,74)*2*0,25*2=1,74
410 |  |  |  | KNR 202/1102/1 | Warstwy wyrównawcze pod posadzki, z zaprawy cementowej grubości 20·mm, zatarte na ostro |  | m2 | 599.73 | 1 | stropodach: 12,04*39,37+9,56*13,15=599,729
411 |  |  |  | WYIND 1/309/1 (2) | Izolacje z folii na sucho, 1·warstwa, ze smarowaniem zakładów |  | m2 | 599.73 | 1
412 |  |  |  | KNR 202/613/3 | Izolacje cieplne i przeciwdźwiękowe z wełny mineralnej, pozioma z płyt układanych na sucho, 1·warstwa |  | m2 | 599.73 | 1
413 |  |  |  | WYIND 1/309/1 (2) | Izolacje z folii na sucho, 1·warstwa, ze smarowaniem zakładów |  | m2 | 599.73 | 1
414 |  |  |  | KNR 202/1101/2 (2) | Podkłady, betonowe na stropie, beton podawany taczkami lub japonkami, z keramzytu - z wykonaniem spadków i koryta (R= 1,150, M= 1,000, S= 1,000) |  | m3 | 179.92 | 1 | : 599,73*0,3=179,919
415 |  |  |  | KNR 202/1102/1 | Warstwy wyrównawcze pod posadzki, z zaprawy cementowej grubości 20·mm, zatarte na ostro |  | m2 | 599.73 | 1
416 |  |  |  | KNR 202/1102/3 | Warstwy wyrównawcze pod posadzki, dodatek lub potrącenie za zmianę grubości o 10·mm |  | m2 | 599.73 | 2
417 |  |  |  | KNRW 202/504/2 | Pokrycie dachów papą termozgrzewalną, 2-warstwowe |  | m2 | 635.71 | 1 | : 599,73*1,06=635,714
418 |  |  |  | ORGB 202/534/3 | Pokrycie dachów papą zgrzewalną, koryta dachowe |  | m2 | 34.47 | 1 | : (0,5+0,1*2)*49,24=34,468
419 |  |  |  | KNR 202/514/6 (3) | Obsadzenie wpustów dachowych z kołpakiem - podgrzewane |  | szt | 5 | 1
420 |  |  |  | KNRW 202/504/3 | Pokrycie dachów papą termozgrzewalną, obróbki z papy nawierzchniowej |  | m2 | 36.47 | 1 | pod blacharkę - ogniomur: (12,52+49,41+9,8+13,62+9,8+1,1+49,61)*0,25=36,465
421 |  |  |  | KNR 202/507/2 (2) | Różne obróbki z blachy cynkowo-tytanowej przy szerokości w rozwinięciu ponad 25·cm |  | m2 | 75.85 | 1 | ogniomur: (12,52+49,41+9,8+13,62+9,8+1,1+49,61)*0,52=75,847
422 |  |  |  | KNRW 215/213/5 | Rura wywiewna z PVC o połączeniu wciskowym, Fi·110·mm |  | szt | 1 | 1
1.9 | 45331210-1 45223100-7 45321000-3 45422000-1 45261400-8 45442300-0 45442000-7 45442120-4 |  |  | Element | WENTYLACJA ZEWNĘTRZNA (3).
423 |  |  |  | KNR 202/1604/2 (1) | Rusztowania zewnętrzne rurowe o wysokości do 15·m, nakłady podstawowe |  | m2 | 1320 | 1 | : (48,0+36,0+4,0)*15,0=1320
424 |  |  |  | WYIND 1/401/2 (4) | Wykonanie w cegle otworu fi 10mm o głęb.25-30cm wyrzynarką tulejową (nawiercenia pod otwory dla rur wentylacyjnych). |  | szt | 3840 | 1 | : 6*4*160=3840
425 |  |  |  | KNR 401/333/4 | Przebicie otworów w ścianach z cegieł, zaprawa wapienna, grubość ścian 2 cegły (R= 0,800, M= 1,000, S= 1,000) |  | szt | 160 | 1 | parter: 5+4*5+3*4+8=45 Ip: 3+4*5+8*3+5*4=67 IIp: 8*3=24 IIIp: 8*3=24
426 |  |  |  | KNR 202/510/8 (2) | Rury spustowe z blachy ocynkowanej, rury spustowe prostokątne, w rozwinięciu 63·cm |  | m | 1694.9 | 1 | parter: (5+4*5+3*4+8)*14,45=650,25 Ip: (3+4*5+8*3+5*4)*11,15=747,05 IIp: 8*3*7,85=188,4 IIIp: 8*3*4,55=109,2
427 |  |  |  | KNR 401/528/6 | Uzupełnienie kolanek lub załamań z blachy ocynkowanej |  | szt | 160 | 1
428 |  |  |  | WYIND 1/401/1 (9) | Przygotowanie otworów z ładunkiem foliowym do wklejenia prętów zbrojeniowych - w cegle. |  | kpl | 538 | 1 | : 1694,9/7/1,8*4=538,063
429 |  |  |  | KNR 202/1218/5 | Podokienniki, półki nadgrzejnikowe, długości 2.7·m - ANALOGIA (wsporniki konstrukcji obudowy) |  | szt | 135 | 1 | : 538/4=134,5
430 |  |  |  | KNR 202/613/6 | Izolacje cieplne i przeciwdźwiękowe z wełny mineralnej, pionowa z płyt układanych na sucho |  | m2 | 533.93 | 1 | : (0,3*2+1,65)*(14,45*11+11,15*4+7,85*2+4,55*3)=524,025 : 0,3*1,65*20=9,9
431 |  |  |  | KNR 21/4004/6 (2) | Poszycie ścian szkieletowych, ściany z płyt wiórowych - OSB3 |  | m2 | 533.93 | 1
432 |  |  |  | WYIND 1/703/3 (1) | Cena jednostkowa - daszki nad wentylacją zewnętrzną z rur blaszanych |  | kpl | 20 | 1
433 |  |  |  | ORGB 202/1134/2 (1) | Gruntowanie podłoży, powierzchnie pionowe, preparatem Ceresit CT 17 |  | m2 | 533.93 | 1
434 |  |  |  | KNR 33/24/1 | Tynki elewacyjne organiczne na bazie żywicy syntetycznej, wykonywane ręcznie, wykonanie warstwy pośredniej |  | m2 | 533.93 | 1
435 |  |  |  | KNR 33/1/5 (1) | Przyklejenie i zbrojenie (ręcznie), szpachlowanie zbrojone jedną warstwą siatki z włókna szklanego, zaprawa StoLevell Uni |  | m2 | 533.93 | 1
436 |  |  |  | KNR 33/24/2 (1) | Tynk na bazie żywic syntetycznych, uziarnienie 1,5 mm, Stolit K, baranek |  | m2 | 533.93 | 1
437 |  |  |  | KNR 33/28/1 (4) | Malowanie elewacji, farba silikonowo-żywiczna StoSilco Color |  | m2 | 533.93 | 1
438 |  |  |  | KNR 202/16 | Rusztowania rurowe zewnętrzne do 20m (100m2 rzutu) |  | kpl | 1
1.10 | 45421000-4 45422100-2 45421150-0 45421130-4 45421160-3 45421100-5 45262370-5 45432130-4 45261400-8 45410000-4 45324000-4 45431000-7 45431100-8 45431200-9 45442180-2 45442190-5 45442100-8 45262310-7 45262370-5 45454100-5 45313100-5 |  |  | Element | POZOSTAŁE ROBOTY WYKOŃCZENIOWE (3).
439 |  |  |  | KNR 202/607/1 | Izolacje przeciwwilgociowe i przeciwwodne z folii polietylenowej szerokiej, izolacja pozioma podposadzkowa |  | m2 | 104.41 | 1 | piwnica - cz. nowa: 104,41=104,41
440 |  |  |  | KNR 202/609/3 | Izolacje cieplne i przeciwdźwiękowe z płyt styropianowych 10cm, izolacje poziome na wierzchu konstrukcji, na sucho, 1·warstwa |  | m2 | 104.41 | 1
441 |  |  |  | WYIND 1/309/1 (2) | Izolacje z folii na sucho, 1·warstwa, ze smarowaniem zakładów |  | m2 | 104.41 | 1
442 |  |  |  | KNR 222/1003/1 | Posadzka betonowa grubości 5·cm zatarta na ostro (R= 0,955, M= 1,000, S= 1,000) |  | m2 | 104.41 | 1
443 |  |  |  | KNNR 2/105/7 | Montaż dostarczonych prefabrykatów zbrojarskich w elementach budynku, płyty pojedynczo zbrojone - Q131 (p/skurczowe) |  | t | 0.218 | 1 | : 104,41*2,09/1000=0,218
444 |  |  |  | KNR 222/1003/3 | Dodatek za pogrubienie posadzki o 1·cm (R= 0,955, M= 1,000, S= 1,000) |  | m2 | 104.41 | 1
445 |  |  |  | KNR 401/325/2 (1) | Zamurowanie bruzd pionowych lub pochyłych w ścianach z cegieł, przekrój 1/4 x 1/2 cegły |  | m | 172.8 | 1 | po likwidacji ścianek: 172,8=172,8
446 |  |  |  | KNR 401/325/3 (1) | Zamurowanie bruzd pionowych lub pochyłych w ścianach z cegieł, przekrój 1/4 x 1 cegły |  | m | 75.6 | 1 | po likwidacji ścian: 75,6=75,6
447 |  |  |  | KNR 401/325/5 (1) | Zamurowanie bruzd pionowych lub pochyłych w ścianach z cegieł, przekrój 1/4 x 1 1/2 cegły - ANALOGIA |  | m | 64.8 | 1 | po likwidacji ścian: 64,8=64,8
448 |  |  |  | KNR 401/705/1 (2) | Wykonanie pasów tynków zwykłych kategorii III na zamurowanych bruzdach na murach z cegieł lub ścianach z betonu, bruzdy uprzednio zamurowane cegłą lub dachówką, pas do 15·cm |  | m | 172.8 | 1
449 |  |  |  | KNR 401/705/2 (2) | Wykonanie pasów tynków zwykłych kategorii III na zamurowanych bruzdach na murach z cegieł lub ścianach z betonu, bruzdy uprzednio zamurowane cegłą lub dachówką, pas do 30·cm |  | m | 75.6 | 1
450 |  |  |  | KNR 401/705/3 (2) | Wykonanie pasów tynków zwykłych kategorii III na zamurowanych bruzdach na murach z cegieł lub ścianach z betonu, bruzdy uprzednio zamurowane cegłą lub dachówką, pas do 50·cm |  | m | 64.8 | 1
451 |  |  |  | KNR 401/207/1 | Zabetonowanie bruzd w podłożach, stropach i ścianach, bez deskowań i stemplowań, żwirobetonem, przekrój do 0,015·m2 |  | m | 380 | 1 | po likwidacji ścianek: 380,0=380
452 |  |  |  | KNR 401/207/2 | Zabetonowanie bruzd w podłożach, stropach i ścianach, bez deskowań i stemplowań, żwirobetonem, przekrój do 0,030·m2 |  | m | 140 | 1 | po likwidacji ścian: 140,0=140
453 |  |  |  | KNR 401/207/3 | Zabetonowanie bruzd w podłożach, stropach i ścianach, bez deskowań i stemplowań, żwirobetonem, przekrój do 0,045·m2 |  | m | 80 | 1 | po likwidacji ścian: 80,0=80
454 |  |  |  | KNR 202/1101/7 (3) | Podkłady, z ubitych materiałów sypkich na podłożu gruntowym, pospółka |  | m3 | 4.296 | 1 | : (2,0*3,0+2,6*3,2)*0,3=4,296
455 |  |  |  | KNR 401/203/4 | Uzupełnienie elementów konstrukcyjnych z betonu monolitycznego, zbrojone ławy i stopy fundamentowe - ANALOGIA |  | m3 | 2.148 | 1 | : 4,296/0,3*0,15=2,148
456 |  |  |  | KNNR 2/105/7 | Montaż dostarczonych prefabrykatów zbrojarskich w elementach budynku, płyty pojedynczo zbrojone - Q188 (p/skurczowe) |  | t | 0.043 | 1 | : 14,32*3,01/1000=0,043
457 |  |  |  | KNR 202/1102/1 | Warstwy wyrównawcze pod posadzki, z zaprawy cementowej grubości 20·mm, zatarte na ostro |  | m2 | 2133.78 | 1 | parter: 544,3-(22,0+2,78)=519,52 Ip: 554,6-(22,0+2,78)=529,82 IIp: 559,3-(22,0+2,78)=534,52 IIIp: 574,7-(22,0+2,78)=549,92
458 |  |  |  | KNR 202/607/1 | Izolacje przeciwwilgociowe i przeciwwodne z folii polietylenowej szerokiej, izolacja pozioma podposadzkowa |  | m2 | 2133.78 | 1
459 |  |  |  | KNR 202/609/3 | Izolacje cieplne i przeciwdźwiękowe z płyt styropianowych 3cm, izolacje poziome na wierzchu konstrukcji, na sucho, 1·warstwa |  | m2 | 2133.78 | 1
460 |  |  |  | WYIND 1/309/1 (2) | Izolacje z folii na sucho, 1·warstwa, ze smarowaniem zakładów |  | m2 | 2133.78 | 1
461 |  |  |  | KNR 222/1003/1 | Posadzka betonowa grubości 5·cm zatarta na ostro (R= 0,955, M= 1,000, S= 1,000) |  | m2 | 2133.78 | 1
462 |  |  |  | KNNR 2/105/7 | Montaż dostarczonych prefabrykatów zbrojarskich w elementach budynku, płyty pojedynczo zbrojone - Q131 (p/skurczowe) |  | t | 4.46 | 1 | : 2133,78*2,09/1000=4,46
463 |  |  |  | KNR 222/1003/3 | Dodatek za pogrubienie posadzki o 1·cm (R= 0,955, M= 1,000, S= 1,000) |  | m2 | 2133.78 | 1
464 |  |  |  | ORGB 202/618/2 | Izolacje przeciwwilgociowe z papy zgrzewalnej, w pomieszczeniach o powierzchni do 5·m2 |  | m2 | 69 | 1 | piwnica: 4,11+3,8+4,18+4,19=16,28 Ip: 1,7+3,21+3,3+4,4+2,87=15,48 IIp: 4,4*3+4,2*2+3,52+3,5+4,12=32,74 IIIp: 4,5=4,5
465 |  |  |  | ORGB 202/618/3 | Izolacje przeciwwilgociowe z papy zgrzewalnej, w pomieszczeniach o powierzchni ponad 5·m2 |  | m2 | 61.13 | 1 | piwnica: 6,18=6,18 parter: 8,4=8,4 Ip: 5,01*2+10,19+15,12=35,33 IIp: 11,22=11,22
466 |  |  |  | ORGB 202/175/2 | Ścianki działowe- transport pionowy materiałów wyciągiem, cegły kratówki K2, grubość 12·cm |  | m2 | 2400.93 | 1 | piwnica: (5,62*4+2,54+1,6+2,65*2+1,53+0,12*13+3,39*2+3,0*2+4,03+2,28+1,54+1,24*2+1,64+3,43*5+2,07+2,2+1,64*2+1,36+2,72+3,0+1,24*3+1,88+2,32+1,58+3,22*4+1,88)*2,7=312,66 : -0,9*2,0*20=-36 : (5,2+0,12+2,78+3,25+5,89*2+3,78+1,64)*2,7=77,085 : -0,9*2,0*4=-7,2 parter: (3,78*7+2,3+1,8+1,85+1,1+5,7+3,7+1,3+2,6+4,74+1,0+0,12*10+0,9+3,34+2,45+7,08+4,59+1,62+2,74+4,35+1,98+2,08+3,34+5,75+1,1+5,7*2+4,6)*3,1=344,317 : -0,9*2,0*14=-25,2 : (6,69+2,6+3,78+1,14+3,98+2,4+1,2+1,5+2,7+3,85+0,12*2+0,94+1,54)*3,1=100,936 : -0,9*2,0*7=-12,6 Ip: (1,48+0,12*8+1,16+3,0+1,14*3+1,24+1,44+1,24+2,2+1,89+0,65+2,92+2,25+2,0+3,21+3,54*11+1,88*2+1,2+31,67+5,9*10+1,24+2,31+0,12+1,88+3,0*2+1,64+1,2*5+4,08+1,9+1,1+1,3+2,13+1,14*2+1,88+3,52+1,7*2)*3,1=633,671 : -0,9*2,0*18=-32,4 IIp: (1,5+1,68+0,12*5+1,44+3,54*16+1,24*2+2,24+45,4+5,9*12+1,74+4,54+2,68+2,6+1,2+3,8+1,98)*3,1=624,092 : -(0,9*2,0*18+1,1*2,0*6+2,14*3,1)=-52,234 IIIp: (3,78+4,36+1,46+0,75*2+1,1+1,5+2,38*2+3,3+2,0+(10,32+1,6+0,12)*2+2,74*2+3,03+5,9*3+3,64+2,28*2+2,3+3,27+6,43+2,51+0,12*11+1,24*4+0,24+5,9+4,47+2,6+4,2+2,23+6,5+3,06+2,68+3,57+5,1+4,58+2,72+1,2+1,0+9,68+4,58+1,44+2,5)*3,1=530,999 : -(0,9*2,0*20+1,1*2,0*2+1,4*2,0*6)=-57,2
467 |  |  |  | KNR 202/122/5 | Kanały z pustaków spalinowe i dymowe, ceramiczne |  | m | 110.4 | 1 | parter: 4*14,2=56,8 Ip: 11,2=11,2 IIp: 2*8,2=16,4 IIIp: 5*5,2=26
468 |  |  |  | KNR 202/2003/5 | Ścianki działowe GR z płyt gipsowo-kartonowych na rusztach metalowych, ruszt pojedynczy, pokrycie 1-stronne, 1-warstwowo, 55-01 (obudowa kominów) |  | m2 | 65.25 | 1 | parter: (0,25+0,85)*3,0=3,3 Ip: (0,35*3+0,9+0,5*2+1,0*2)*3,0=14,85 IIp: (0,5*5+0,6*2+0,8+0,35*2+1,25+1,0)*3,0=22,35 IIIp: (1,1+0,5+0,8+0,45*3+1,0+0,35*2+1,3+1,5)*3,0=24,75
469 |  |  |  | WYIND 1/606/2 (2) | Gładź gipsowa na ścianach z płyt G-K , 2-warstwowa |  | m2 | 130.5 | 1 | : 65,25*2=130,5
470 |  |  |  | KNR 401/711/14 (1) | Uzupełnienie tynków zwykłych wewnętrznych kat. III, (stropy, belki, podciągi, biegi i spoczniki: z cegły, pustaków ceramicznych) zaprawa cem-wap, do 2·m2 (w 1 miejscu) |  | m2 | 160.32 | 1 | przyjęto 40%: 400,79*0,4=160,316
471 |  |  |  | KNR 401/711/2 (2) | Uzupełnienie tynków zwykłych wewnętrznych kat. III, (ściany płaskie, słupy prostokątne, z cegły, pustaków ceramicznych, gazo- i pianobetonu) zaprawa cem-wap, do 2·m2 (w 1 miejscu) |  | m2 | 396.69 | 1 | przyjęto 30% (wg pow. po zeskrobaniu starej farby): 1322,29*0,3=396,687
472 |  |  |  | KNR 202/803/6 | Tynki zwykłe wykonywane ręcznie, stropy i podciągi, kategoria·III |  | m2 | 2687.91 | 1 | wg zestw. pow. - minus piwnica istniejąca: 2738,1-400,79=2337,31 podciągi: 2337,31*0,15=350,597
473 |  |  |  | KNR 202/803/3 | Tynki zwykłe wykonywane ręcznie, ściany i słupy, kategoria·III |  | m2 | 7100.4 | 1 | wg uzupełnianych i pomurowanych ścian: ((12,023+17,5822)/0,44+(0,576+1,728)/0,32+0,9/0,25)*2+33,14*2=222,449 ściany nowe: 80,26+357,32+527,33+(117,42+43,22+203,5+191,45)*2=2076,09 ścianki działowe: 2400,93*2=4801,86
474 |  |  |  | WYIND 1/703/1 (4) | DOSTAWA - kratki wentylacyjne |  | szt | 78 | 1
475 |  |  |  | KNR 202/2003/5 | Ścianki działowe GR z płyt gipsowo-kartonowych na rusztach metalowych, ruszt pojedynczy, pokrycie 1-stronne, 1-warstwowo, 55-01 (na bruzdach z instalacjami) |  | m2 | 34.8 | 1 | piwnica: 0,4*2,8*6=6,72 parter: 0,4*3,0*6=7,2 Ip: 0,25*3,0*7=5,25 IIp: 0,4*3,0*8=9,6 IIIp: 0,25*3,0*8=6
476 |  |  |  | BC 2/301/8 | Izolacje i uszczelnienia z dwuskładnikowej, elastycznej zaprawy Aquafin-2K, wklejenie fizeliny ochronnej |  | m2 | 34.8 | 1
477 |  |  |  | KNNR 7/701/2 | Okna i drzwi z tworzyw sztucznych, okna do 1,0·m2 |  | m2 | 12.41 | 1 | typ O15: 0,8*0,8*8=5,12 typ O5p: 0,9*0,9*9=7,29
478 |  |  |  | KNNR 7/701/3 | Okna i drzwi z tworzyw sztucznych, okna do 1,5·m2 |  | m2 | 25.423 | 1 | typ O14: 0,8*1,5*19=22,8 typ O16: 0,79*1,66*2=2,623
479 |  |  |  | KNNR 7/701/4 | Okna i drzwi z tworzyw sztucznych, okna do 2,0·m2 |  | m2 | 209.757 | 1 | typ O5: 1,47*1,66*27=65,885 typ O12: 1,07*1,66*81=143,872
480 |  |  |  | KNNR 7/701/5 | Okna i drzwi z tworzyw sztucznych, okna powyżej 2,0·m2 |  | m2 | 10.64 | 1 | typ O2 (1 szt z ruchomą poprzeczką): 1,47*2,66*2=7,82 typ O4p: 2,35*1,2=2,82
481 |  |  |  | WYIND 1/107/1 (3) | Montaż parapetów z MDF-u szer. 60cm |  | m | 10.45 | 1 | dla O4p: 2,35=2,35 dla O5p: 0,9*9=8,1
482 |  |  |  | KNNR 7/503/5 | Okna i drzwi aluminiowe, okna otwierane do 2·m2 - okna EI60 |  | m2 | 5.116 | 1 | typ O5PF (EI60): 1,47*1,16*3=5,116
483 |  |  |  | KNR 202/923/4 | Spadki pod obróbki blacharskie z zaprawy |  | m2 | 40.38 | 1 | : (1,52*(2+27+3)+1,1*81+0,82*19+0,82*8+0,81*2)*0,25=40,375
484 |  |  |  | ORGB 202/541/2 | Obróbki blacharskie z blachy powlekanej, szerokość w rozwinięciu ponad 25·cm |  | m2 | 58.14 | 1 | : (1,52*(2+27+3)+1,1*81+0,82*19+0,82*8+0,81*2)*0,36=58,14
485 |  |  |  | WYIND 1/410/1 (2) | Nawiewniki higrosterowalne AERECO |  | szt | 142 | 1 | : 2+27+3+81+19+8+2=142
486 |  |  |  | WYIND 1/901/1 (4) | Montaż parapetów z PVC - szer. do 35cm |  | m | 161.5 | 1 | : (1,52*(2+27+3)+1,1*81+0,82*19+0,82*8+0,81*2)=161,5
487 |  |  |  | KNR 202/829/1 | Licowanie ścian płytkami na klej, przygotowanie podłoża |  | m2 | 1364.35 | 1 | piwnica: (5,62*12+2,78*2+2,75*4+2,77*2+2,84*2+2,7*2+1,88*4+3,32*4+0,9*2+1,24*12+3,0*2+(2,72+1,54)*2+3,43*2)*2,68=427,406 : (1,6+0,9+1,0+1,5)*1,6=8 : -(1,1*2,0*6+0,9*2,0*8)=-27,6 parter: (1,75+1,1)*2*3,0=17,1 : (2,55+1,4+1,6*4+1,3+2,1+1,8*3+2,3+1,0*3+1,2+0,5+1,5*2+1,1)*1,6=48,4 Ip: (2,1*2+1,67*4+3,0*6++2,32*2+1,2*2+1,64*2+2,88*2+3,54*6+1,24*2+1,54*2+3,73*2+5,9+4,54+2,31*2+1,5)*3,0=287,34 : (1,1*4+1,0*12+1,5+0,5*2+1,2+1,6*2+1,4+2,0*3+1,9*3+3,0)*1,6=63,04 : -(0,9*2,0*9+1,1*2,0*2)=-20,6 IIp: (1,24*18+3,54*10+2,34*3+(2,69+3,8)*2+1,98*4+1,77*2+1,78*2+(1,54+2,68)*2)*3,0=303,54 : (1,68+1,4+1,7+1,0+1,6+1,0+2,0*4+1,8*6)*1,6=43,488 : -0,9*2,0*11=-19,8 IIIp: (2,23*4+1,84*2+2,24*2+6,43+2,6+1,24*7+4,47+2,14+2,51*4+0,12*6+3,64*2+2,88*2+1,04*2+(3,06+2,68)*2+1,25+0,95)*3,0=242,88 : (1,6+(1,1+0,9)*2+1,6+0,9*2+2,6)*1,6=18,56 : -(0,9*2,0*10+1,4+2,0*4)=-27,4
488 |  |  |  | KNR 202/829/4 | Licowanie ścian płytkami na klej, płytki 15x15, metoda zwykła (R= 1,150, M= 1,000, S= 1,000) |  | m2 | 1364.35 | 1
489 |  |  |  | KNRW 202/2702/1 | Sufity podwieszone o konstrukcji metalowej z wypełnieniem płytami z włókien mineralnych |  | m2 | 428.95 | 1 | piwnica: 75,87+38,2+8,0=122,07 parter: 8,33+44,1=52,43 Ip: 78,3=78,3 IIp: 109,51+10,54=120,05 IIIp: 56,1=56,1
490 |  |  |  | KNR 217/140/1 | Anemostaty kołowe, typ·D, o średnicach do 160·mm (R= 0,955, M= 1,000, S= 1,000) |  | szt | 80 | 1
491 |  |  |  | KNR 202/2007/4 | Konstrukcje rusztów pod okładziny z płyt gipsowych, na stropach, z kształtowników metalowych podwójnych |  | m2 | 130.13 | 1 | piwnica: 6,18+4,11+3,8+4,18+4,19=22,46 parter: 8,4=8,4 Ip: 1,7+3,21+3,3+5,01*2+10,19+15,12+4,4+2,87=50,81 IIp: 4,4*3+11,22+4,2*2+3,52+3,5+4,12=43,96 IIIp: 4,5=4,5
492 |  |  |  | KNR 202/2006/4 (2) | Okładziny pojedyncze z płyt gipsowo-kartonowych na stropach, na rusztach, płyty grubości 12,5·mm |  | m2 | 130.13 | 1
493 |  |  |  | KNR 202/2006/8 (2) | Dodatek za drugą warstwę płyt gipsowo-kartonowych na stropach, na rusztach, płyty grubości 12,5·mm |  | m2 | 130.13 | 1
494 |  |  |  | WYIND 1/606/1 (2) | Gładź gipsowa na sufitach z płyt G-K , 1-warstwowa |  | m2 | 130.13 | 1
495 |  |  |  | KNR 202/2009/4 | Tynki wewnętrzne 1-warstwowe grubości 3·mm z gipsu szpachlowego wykonywane ręcznie, stropy, podłoże z tynku |  | m2 | 2178.84 | 1 | : 2738,1=2738,1 minus g-k i modułowe: -(130,31+428,95)=-559,26
496 |  |  |  | KNR 202/2009/2 | Tynki wewnętrzne 1-warstwowe grubości 3·mm z gipsu szpachlowego wykonywane ręcznie, ściany, podłoże z tynku |  | m2 | 5736.05 | 1 | : 7100,4=7100,4 minus glazura: -1364,35=-1364,35
497 |  |  |  | WYIND 1/411/1 (2) | Cena jednostkowa - system powłok malowania szczelnego RESISTENT "Beckers" - sufity |  | m2 | 231.63 | 1 | parter: 12,62+24,1=36,72 Ip: 23,35+29,32+22,51=75,18 IIIp: 37,1+43,11+7,36+14,66+8,41+9,09=119,73
498 |  |  |  | WYIND 1/411/1 (1) | Cena jednostkowa - system powłok malowania szczelnego RESISTENT "Beckers" - ściany |  | m2 | 640.07 | 1 | parter: (7,08*2+3,78+2,5+1,3+2,0+(3,34+3,78)*2)*3,0=113,94 : -0,9*2,0*2=-3,6 Ip: (6,15+2,18*2+3,52+1,7+2,13+2,02+4,58+5,9+3,2+4,08+1,9+1,25+3,28+3,84+2,92+0,65+1,89+2,0+1,3+3,0)*3,0=179,01 : -1,1*2,0*3=-6,6 IIIp: (5,24+5,83+6,15+1,88+0,7*3+2,4+2,68+4,54*2+8,76*2+0,6*4+1,6+2,28*2+0,8*2+(5,41+2,74)*2+1,01+(2,74+3,07)*2+(3,32+2,74)*2+6,5+(2,28+3,27)*2+2,75+1,0*2)*3,0=379,32 : -(0,9*2,0*6+1,4*2,0*4)=-22
499 |  |  |  | KNNR 2/1104/2 | Ościeżnice drewniane zwykłe |  | m2 | 267.7 | 1 | wg zestawienia: =0 typ D11/S/D: 1,19*2,07*23=56,656 typ D9/S/D: 0,99*2,07*2=4,099 typ D9/P/D: 0,99*2,07*34=69,676 typ D9w/P/D: 0,99*2,07*64=131,155 typ D9wk/P/D: 0,99*2,07*3=6,148
500 |  |  |  | KNNR 2/1103/1 | Skrzydła drzwiowe wewnętrzne fabrycznie wykończone, pełne |  | m2 | 239.54 | 1 | wg zestawienia: =0 typ D11/S/D: 1,1*2,03*23=51,359 typ D9/S/D: 0,9*2,03*2=3,654 typ D9/P/D: 0,9*2,03*34=62,118 typ D9w/P/D: 0,9*2,03*64=116,928 typ D9wk/P/D: 0,9*2,03*3=5,481
501 |  |  |  | KNNR 7/701/6 | Okna i drzwi z tworzyw sztucznych, drzwi |  | m2 | 100.54 | 1 | wg zestawienia: =0 typ D14/P/PVC: 1,49*2,07*6=18,506 typ D11S/PVC: 1,19*2,07=2,463 typ D11/P/PVC: 1,19*2,07*12=29,56 typ D11W/P/PVC: 1,19*2,07*2=4,927 typ D9W/S/PVC: 0,99*2,07=2,049 typ D9/P/PVC: 0,99*2,07*10=20,493 typ D9W/P/PVC: 0,99*2,07*9=18,444 typ D9K/S/PVC: 0,99*2,07*2=4,099
502 |  |  |  | KNNR 7/503/8 | Okna i drzwi aluminiowe, drzwi przymykowe |  | m2 | 46.09 | 1 | wg zestawienia: =0 typ D14z+n/S/AL: 1,49*2,59=3,859 typ D9z+n/S/AL: 0,99*2,59=2,564 typ D9z/S/AL : 0,99*2,29*4=9,068 typ D14/S/AL: 1,49*2,07*2=6,169 typ D14/P/AL: 1,49*2,07=3,084 typ D11/S/AL : 1,19*2,07*7=17,243 typ D9/S/AL : 0,99*2,07*2=4,099
503 |  |  |  | KNNR 2/1302/3 | Drzwi stalowe i przegrody pełne |  | m2 | 49.287 | 1 | wg zestawienia: =0 typ D14/PP/S/ST (EI30): 1,49*2,07*4=12,337 typ D14/PP/S/ST (EI60): 1,49*2,07*5=15,422 typ D14/PP/P/ST (EI30): 1,49*2,07=3,084 typ D9/PP/P/ST (EI30): 0,99*2,07*6=12,296 typ D9/PP/S/ST (EI60): 0,99*2,07*3=6,148
504 |  |  |  | KNR 202/1207/5 | Balustrady schodowe z prętów stalowych osadzone i zabetonowane w co 3 stopniu, ponad 16·kg - ANALOGIA (z rur malowanych proszkowo) |  | m | 35.2 | 1 | : 4,0*7+3,5+0,3*7+1,6=35,2
505 |  |  |  | BC 2/210/1 (1) | Wykonanie warstwy sczepnej, powierzchnie konstrukcji betonowych poziomych, Asocret-KS/HB |  | m2 | 115.62 | 1 | klatka schodowa - bez stopni: 96,27-1,5*3,2*2*4=57,87 stopnie: 1,5*3,2*2*4=38,4 podstopnice: 1,5*(11*2*3+10*2)*0,15=19,35
506 |  |  |  | BC 2/522/3 (32) | Okładziny schodów z płytek z kamieni sztucznych układanych na klej cienkowarstwowy gr. 3·mm, Unifix-2K, Aso-Fugenbunt, płytki 300x300·mm |  | m2 | 57.75 | 1 | : 38,4+19,35=57,75
507 |  |  |  | BC 2/522/9 (2) | Dodatek za następną warstwę kleju gr. 1·mm, Unifix-2K |  | m2 | 57.75 | 3
508 |  |  |  | BC 2/520/3 (32) | Cokoły z płytek z kamieni sztucznych układanych na klej cienkowarstwowy gr. 3·mm, na schodach, płytki 100x100·mm, Unifix-2K, Aso-Fugenbunt (R= 1,250, M= 1,000, S= 1,000) |  | m | 53.32 | 1 | : (0,32+0,3)*(11*6+10*2)=53,32
509 |  |  |  | BC 2/510/3 (32) | Posadzki z płytek z kamieni sztucznych układanymi metodą regularną na klej cienkowarstwowy gr. 3·mm, Unifix-2K, Aso-Fugenbunt, płytki 300x300 |  | m2 | 57.87 | 1
510 |  |  |  | BC 2/522/9 (2) | Dodatek za następną warstwę kleju gr. 1·mm, Unifix-2K |  | m2 | 57.87 | 3
511 |  |  |  | BC 2/520/1 (32) | Cokoły z płytek z kamieni sztucznych układanych na klej cienkowarstwowy gr. 3·mm, na ścianach, płytki 100x100·mm, Unifix-2K, Aso-Fugenbunt (R= 1,250, M= 1,000, S= 1,000) |  | m | 56.8 | 1 | : (1,6*2+3,2)*5+(1,5*2+3,2)*4=56,8
512 |  |  |  | KNR 202/1118/1 | Posadzki płytkowe z kamieni sztucznych układanych na klej, przygotowanie podłoża |  | m2 | 2.78 | 1 | dno szybu: 1,48*1,88=2,782
513 |  |  |  | KNR 202/1118/8 | Posadzki płytkowe z kamieni sztucznych układanych na klej, płytki 30x30·cm, metoda zwykła (R= 0,150, M= 1,000, S= 1,000) |  | m2 | 2.78 | 1
514 |  |  |  | KNR 401/804/6 | Nacięcie podłoża betonowego przecinakiem |  | m2 | 400.79 | 1 | cz. istniejąca: 400,79=400,79
515 |  |  |  | BC 2/210/1 (1) | Wykonanie warstwy sczepnej, powierzchnie konstrukcji betonowych poziomych, Asocret-KS/HB |  | m2 | 400.79 | 1
516 |  |  |  | KNNR 2/1208/1 | Samopoziomujące masy szpachlowe typu Terplan-N wewnątrz budynków pod płytki z kamieni sztucznych, wykładziny i parkiet, wylewka korygująco-wyrównująca grubości 2·mm |  | m2 | 2133.78 | 1 | : 2133,78=2133,78
517 |  |  |  | KNNR 2/1208/2 | Samopoziomujące masy szpachlowe typu Terplan-N wewnątrz budynków pod płytki z kamieni sztucznych, wykładziny i parkiet, dopłata za każdy 1·mm grubości nie więcej jak do 10·mm |  | m2 | 2133.78 | 8
518 |  |  |  | KNRW 202/1123/2 (2) | Posadzki z wykładzin z tworzyw sztucznych, rulonowe, bez warstwy izolacyjnej, klej dyspersyjny - TARKETT specjalny (z wywinięciem na ścianę jak cokolik) (R= 1,100, M= 1,000, S= 1,000) |  | m2 | 2133.78 | 1
519 |  |  |  | KNR 202/1112/9 | Zgrzewanie wykładzin rulonowych |  | m2 | 2133.78 | 1
520 |  |  |  | WYIND 1/1003/3 (1) | Listwy odbojowe ścienne, systemowe (z przypodłogowymi) |  | m | 615 | 1 | Ip: 3,0+1,0+4,0*2+0,9*2+2,6+4,5+1,9+3,8+5,0+1,5*2+2,5+2,2+2,0*4+2,3+3,8=53,4 IIp: 1,0*2+0,5*2+2,8+4,8+2,2+0,9+1,6+5,0+1,25+2,5+2,0+2,24+1,2+2,2*3+1,9*5+2,7+3,5+3,2=54,99 IIIp: 2,5+0,7*6+1,8+1,7+1,3+2,1+3,2+3,6+16,2+20,0=56,6 sale (przyjęto orientacyjnie) - wg opisu ustalenie w ramach nadzoru autorskiego : 450,0=450
521 |  |  |  | WYIND 1/1003/3 (3) | Narożniki ochronne ścienne, systemowe |  | m | 300 | 1 | korytarze i sale (przyjęto orientacyjnie) - wg opisu ustalenie w ramach nadzoru autorskiego : 300,0=300
522 |  |  |  | BC 2/620/1 | Malowanie tynków wewnętrznych, farba strukturalna, 1-krotne |  | m2 | 8746.27 | 1 | sufity + skrobane: 2178,84+400,79=2579,63 ściany + skrobane: 5746,05+1322,29=7068,34 Becker's: -(261,63+640,07)=-901,7
1.11 | 45111100-9 45111220-6 |  |  | Element | ROBOTY ROZBIÓRKOWE i UZUPEŁNIENIA (4).
523 |  |  |  | WYIND 1/703/3 (1) | Cena jednostkowa - rozbiórki elementów przyobiektowych (opis pkt 4) |  | kpl | 1 | 1
524 |  |  |  | WYIND 1/101/1 (1) | Nacinanie na głębokość do 5cm. podłoża ceglanego piłą kątową, elektryczną ręczną - ściany do 25cm |  | m | 30 | 1
525 |  |  |  | WYIND 1/101/1 (2) | Nacinanie na głębokość do 10cm. podłoża ceglanego piłą kątową, elektryczną ręczną - ściany ponad 25cm |  | m | 110 | 1
526 |  |  |  | KNR 401/313/2 | Wykonanie przesklepień otworów w ścianach z cegieł, z wykuciem bruzd dla belek |  | m3 | 3.007 | 1 | piwnica: 0,25*0,12*(1,41*2+1,61*4+1,69+1,88+2,18+2,95+0,2*(2+4+1+1+1+1))*2=1,198 parter: 0,25*0,12*(1,41*8+1,61*4+1,69+1,88+2,09+3,57+0,2*(8+4+1+1+1+1))*2=1,809
527 |  |  |  | KNR 401/313/4 | Wykonanie przesklepień otworów w ścianach z cegieł, dostarczenie i obsadzenie belek stalowych, do C NP 180·mm |  | m | 87 | 1 | piwnica: 2*1,41*2+2*1,61*4+2*1,69+2*1,88+2*2,18+2*2,95=35,92 parter: 2*1,41*7+2*1,61*4+2*1,69+2*1,88+2*2,09+2*3,57=51,08
528 |  |  |  | KNR 401/313/5 | Wykonanie przesklepień otworów w ścianach z cegieł, dostarczenie i obsadzenie belek stalowych, do C NP 300·mm |  | m | 18.9 | 1 | parter: 2*5,9=11,8 : 2*3,57=7,14
529 |  |  |  | WYIND 1/314/1 (5) | Skręcenie elementów stalowych nadproży 3-ma śrubami M16 (z wykonaniem otworów) ściana 75cm |  | kpl | 2 | 1
530 |  |  |  | WYIND 1/314/1 (7) | Skręcenie elementów stalowych nadproży 3-ma śrubami M16 (z wykonaniem otworów) ściana 55cm |  | kpl | 8 | 1
531 |  |  |  | WYIND 1/314/1 (6) | Skręcenie elementów stalowych nadproży 3-ma śrubami M12 (z wykonaniem otworów) ściana 45cm |  | kpl | 14 | 1
532 |  |  |  | WYIND 1/314/1 (3) | Skręcenie elementów stalowych nadproży 3-ma śrubami M12 (z wykonaniem otworów) ściana 38cm |  | kpl | 4 | 1
533 |  |  |  | KNR 401/703/3 | Umocowanie siatek tynkarskich, siatka "Rabitza" na stopkach belek |  | m | 105.9 | 1 | : 87,0+18,9=105,9
534 |  |  |  | KNR 401/535/8 | Rozebranie obróbek blacharskich: murów ogniowych, okapów kołnierzy, gzymsów itp. z blachy nie nadającej się do użytku |  | m2 | 5.84 | 1 | piwnica: 0,25*(1,15*5+0,9*4)=2,338 parter: 0,25*(1,1*6+1,85*4)=3,5
535 |  |  |  | KNR 401/354/4 | Wykucie z muru, ościeżnic drewnianych, powierzchnia do 2·m2 |  | szt | 43 | 1 | piwnica - drzwi + okna: 3+5=8 parter - okna: 4+6=10 parter - drzwi: 20+5=25
536 |  |  |  | KNR 401/354/5 | Wykucie z muru, ościeżnic drewnianych, powierzchnia ponad 2·m2 |  | m2 | 11.95 | 1 | parter - okna: 1,8*1,66*4=11,952
537 |  |  |  | KNR 401/354/12 | Wykucie z muru, parapetów betonowych z lastryko |  | m | 23.35 | 1 | piwnica: (1,15*5+0,9*4)=9,35 parter: (1,1*6+1,85*4)=14
538 |  |  |  | KNR 401/348/4 | Rozebranie ścianek, z cegieł, zaprawa cementowa, grubość ścianki 1/4 cegły |  | m2 | 49.16 | 1 | piwnica: (4,9+1,2*2)*2,7=19,71 parter: (2,85+0,6*2+2,3+2,0+1,0)*3,15=29,453
539 |  |  |  | KNR 401/348/5 | Rozebranie ścianek, z cegieł, zaprawa cementowa, grubość ścianki 1/2 cegły |  | m2 | 139.23 | 1 | piwnica: (5,44*2+2,8)*2,7=36,936 parter: (4,2*3+1,5+1,2+2,3*2+4,6+2,6+2,75+2,48+3,0)*3,15=111,29 : -0,9*2,0*5=-9
540 |  |  |  | KNR 401/422/1 | Podstemplowanie zagrożonych stropów, stropy z deskowaniem |  | m | 22 | 1
541 |  |  |  | WYIND 1/101/1 (2) | Nacinanie na głębokość do 10cm. podłoża ceglanego piłą kątową, elektryczną ręczną |  | m | 210 | 1
542 |  |  |  | KNR 401/349/2 | Rozebranie ścian, filarów, kolumn z cegieł, na zaprawie cementowo-wapiennej |  | m3 | 28.557 | 1 | piwnica: ((1,0+0,9+1,2)*2,7+1,0*0,65)*0,42=3,788 parter: (2,5*3,1+1,0*2+1,2*1,1+1,61)*3,15*0,42=16,776 : (4,1+3,2)*3,1*0,42-0,9*2,0*2*0,42=7,993
543 |  |  |  | KNR 401/329/3 | Wykucie otworów w ścianach z cegieł dla otworów drzwiowych i okiennych, zaprawa wapienna lub cementowo-wapienna, grubość ponad 1/2 cegły |  | m3 | 7.177 | 1 | piwnica: ((0,9+0,2*4)*2,1+0,3*2,65)*0,42=1,833 parter: (0,2*3*2,1+0,6*3,1+1,1*2,1+0,9*2,1*2)*0,42=3,868 : (0,9*3,1+(0,7+0,9)*2,1)*0,24=1,476
544 |  |  |  | KNR 401/350/1 | Rozebranie kominów wolno stojących |  | m3 | 1.824 | 1 | : 0,38*0,64*(1,1+6,4)=1,824
545 |  |  |  | KNR 401/1202/9 | Zeskrobanie i zmycie starej farby, pomieszczenia o powierzchni podłogi ponad 5·m2 |  | m2 | 2478.98 | 1 | piwnica - sufity: 643,14-(22,5+46,2+8,31+3,54+2,0+5,66+113,61)=441,32 piwnica - ściany: (5,44*5+(11,91+3,3)*6+2,46*4+25,6*2+(2,75+3,2+2,74+2,25+2,36+3,58+2,3+2,39)*2+5,44*22)*2,7-(1,0*4+3,31+6,0)*2,7=888,327 parter - sufity: (576,97+37,54)-(37,54+5,41+2,87+4,2+68,0+6,2+15,7*3+22,13+2,3+2,87+1,66)=414,23 parter - ściany: (2,2*2+4,92+2,05+3,02*2+5,2*2+5,8*2+5,96*10+2,8+2,85*2+5,85*3+5,84*5+4,2*2+3,2+1,0+5,0*2+5,23*6+0,8*2+(5,53+0,3*2+2,48)*3+6,6+0,42+2,5)*3,1-(1,36+1,0*4+1,8+0,9)*3,1=735,103
546 |  |  |  | KNR 401/340/1 | Wykucie bruzd pionowych w ścianach z cegieł na zaprawie cementowej, głębokość/szerokość 1/4 x 1/2 cegły |  | m | 129.6 | 1 | : 2,7*24*2=129,6
547 |  |  |  | KNR 401/340/2 | Wykucie bruzd pionowych w ścianach z cegieł na zaprawie cementowej, głębokość/szerokość 1/4 x 1 cegły |  | m | 43.2 | 1 | : 2,7*8*2=43,2
548 |  |  |  | KNR 401/340/4 | Wykucie bruzd pionowych w ścianach z cegieł na zaprawie cementowej, głębokość/szerokość 1/4 x 1 1/2 cegły - ANALOGIA |  | m | 10.8 | 1 | : 2,7*2*2=10,8
549 |  |  |  | KNR 401/337/3 | Wykucie bruzd poziomych w ścianach z cegieł na zaprawie cementowej, głębokość/szerokość 1/2 x 1/2 cegły - po ściankach |  | m | 210 | 1
550 |  |  |  | KNR 401/337/4 | Wykucie bruzd poziomych w ścianach z cegieł na zaprawie cementowej, głębokość/szerokość 1/2 x 1 cegły |  | m | 80 | 1
551 |  |  |  | KNR 401/337/5 | Wykucie bruzd poziomych w ścianach z cegieł na zaprawie cementowej, głębokość/szerokość 1/2 x 1 1/2 cegły |  | m | 10 | 1
552 |  |  |  | KNR 401/106/5 | Usunięcie gruzu i ziemi z piwnic budynku |  | m3 | 54.071 | 1 | gruz: 9,35*0,04*0,3+19,71*0,09+36,94*0,15+3,788+1,833+1,824*0,5=13,96 : (129,6*0,07*0,13+43,2*0,07*0,26+10,8*0,07*0,39)*0,5=1,13 : (210,0*0,13*0,13+80,0*0,13*0,26+10,0*0,13*0,39)*0,5=3,38 skrobane: (441,32+888,33)*0,002=2,659 z remontu posadzek: 1055,83*0,52*0,06=32,942
553 |  |  |  | KNR 401/106/4 | Usunięcie gruzu i ziemi z parteru budynku |  | m3 | 86.404 | 1 | gruz: 14,0*0,04*0,3+29,453*0,09+102,29*0,15+16,776+7,993+3,868+1,476+1,824*0,5=49,187 : (129,6*0,07*0,13+43,2*0,07*0,26+10,8*0,07*0,39)*0,5=1,13 : (210,0*0,13*0,13+80,0*0,13*0,26+10,0*0,13*0,39)*0,5=3,38 skrobane: (414,23+735,1)*0,002=2,299 z remontu posadzek: 1055,83*0,48*0,06=30,408
554 |  |  |  | KNR 404/1103/2 | Wywiezienie gruzu z terenu rozbiórki przy mechanicznym załadowaniu i wyładowaniu, załadowanie koparko-ładowarką samochodów samowyładowczych, przy obsłudze 4 samochodów na zmianę |  | m3 | 260.48 | 1 | : 54,071+86,404=140,475 z poz. 1: 120,0=120
555 |  |  |  | KNR 404/1103/4 | Wywiezienie gruzu z terenu rozbiórki przy mechanicznym załadowaniu i wyładowaniu, transport samochodem samowyładowczym na odległość 1 km |  | m3 | 260.48 | 1
556 |  |  |  | KNR 404/1103/5 | Wywiezienie gruzu z terenu rozbiórki przy mechanicznym załadowaniu i wyładowaniu, nakłądy uzupełniające na każdy dalszy rozpoczęty 1·km ponad 1·km transportu |  | m3 | 260.48 | 15
557 |  |  |  | WYIND 1/201/2 (1) | Opłata na wysypisku za przyjęcie gruzu |  | t | 507.94 | 1 | : 260,48*1,95=507,936
558 |  |  |  | KNR 401/304/1 (1) | Uzupełnienie ścian lub zamurowanie otworów, zaprawa cementowo-wapienna, cegłami |  | m3 | 17.314 | 1 | piwnica: (1,1*1,66*5+1,0*2,0*3)*0,42=6,355 : 1,0*2,0*0,15=0,3 parter: (0,8*1,66*4+1,8*1,66*4+0,9*2,0)*0,42=8,007 : 1,1*1,66*0,75=1,37 : (0,8*1,0+0,5*3,1)*0,29=0,682 : 1,0*2,0*2*0,15=0,6
559 |  |  |  | KNR 401/325/2 (1) | Zamurowanie bruzd pionowych lub pochyłych w ścianach z cegieł, przekrój 1/4 x 1/2 cegły |  | m | 129.6 | 1 | po likwidacji ścianek: 129,6=129,6
560 |  |  |  | KNR 401/325/3 (1) | Zamurowanie bruzd pionowych lub pochyłych w ścianach z cegieł, przekrój 1/4 x 1 cegły |  | m | 43.2 | 1 | po likwidacji ścian: 43,2=43,2
561 |  |  |  | KNR 401/325/5 (1) | Zamurowanie bruzd pionowych lub pochyłych w ścianach z cegieł, przekrój 1/4 x 1 1/2 cegły - ANALOGIA |  | m | 10.8 | 1 | po likwidacji ścian: 10,8=10,8
562 |  |  |  | KNR 401/705/1 (2) | Wykonanie pasów tynków zwykłych kategorii III na zamurowanych bruzdach na murach z cegieł lub ścianach z betonu, bruzdy uprzednio zamurowane cegłą lub dachówką, pas do 15·cm |  | m | 129.6 | 1
563 |  |  |  | KNR 401/705/2 (2) | Wykonanie pasów tynków zwykłych kategorii III na zamurowanych bruzdach na murach z cegieł lub ścianach z betonu, bruzdy uprzednio zamurowane cegłą lub dachówką, pas do 30·cm |  | m | 43.2 | 1
564 |  |  |  | KNR 401/705/3 (2) | Wykonanie pasów tynków zwykłych kategorii III na zamurowanych bruzdach na murach z cegieł lub ścianach z betonu, bruzdy uprzednio zamurowane cegłą lub dachówką, pas do 50·cm |  | m | 10.8 | 1
565 |  |  |  | KNR 401/207/1 | Zabetonowanie bruzd w podłożach, stropach i ścianach, bez deskowań i stemplowań, żwirobetonem, przekrój do 0,015·m2 |  | m | 210 | 1 | po likwidacji ścianek: 210,0=210
566 |  |  |  | KNR 401/207/2 | Zabetonowanie bruzd w podłożach, stropach i ścianach, bez deskowań i stemplowań, żwirobetonem, przekrój do 0,030·m2 |  | m | 80 | 1 | po likwidacji ścian: 80,0=80
567 |  |  |  | KNR 401/207/3 | Zabetonowanie bruzd w podłożach, stropach i ścianach, bez deskowań i stemplowań, żwirobetonem, przekrój do 0,045·m2 |  | m | 10 | 1 | po likwidacji ścian: 10,0=10
1.12 | 45111200-0 45262350-9 45262310-7 45223500-1 45262500-6 45320000-6 |  |  | Element | DOBUDOWA - podbicie fundamentów (4).
568 |  |  |  | KNR 401/106/2 | Wykopy nieumocnione o ścianach pionowych wykonane wewnątrz budynku, przy istniejących fundamentach |  | m3 | 110.2 | 1 | : 2,5*2,8*14,5=101,5 : 14,5*0,6*1,0=8,7
569 |  |  |  | KNR 401/107/4 | Odeskowanie wykopów szerokoprzestrzennych o szerokości do 2,5·m, głębokość do 3·m |  | m2 | 34.8 | 1 | : 14,5*2,4=34,8
570 |  |  |  | KNR 202/1101/1 (1) | Podkłady, betonowe na podłożu gruntowym, beton podawany taczkami lub japonkami, zwykły |  | m3 | 1.45 | 1 | : 1,0*14,5*0,1=1,45
571 |  |  |  | KNR 401/202/1 | Przygotowanie i montaż zbrojenia, pręty Fi do 6·mm, gładkie |  | kg | 17.51 | 1 | : 14,5/0,25*1,36*0,222=17,511
572 |  |  |  | KNR 401/202/3 (2) | Przygotowanie i montaż zbrojenia, pręty Fi 10-14·mm, żebrowane |  | kg | 104.3 | 1 | : 14,5*6*0,888*1,35=104,296
573 |  |  |  | KNR 223/308/1 | Fundamenty betonowe z betonu żwirowego, fundamenty o objętości 0,15·m3 - ANALOGIA (R= 0,955, M= 1,000, S= 1,000) |  | m3 | 8.7 | 1 | : 1,0*0,6*14,5=8,7
574 |  |  |  | KNBK 4/201/1 | Pogłębienie (podbicie) istniejących fundamentów, z cegły budowlanej, wykonanie wykopu odcinkami do 1·m pomurowanie, ułożenie poziomej izolacji z 2 warstw papy i podklinowanie (poz 9) |  | m3 | 14.06 | 1 | : 0,45*2,2*14,2=14,058
575 |  |  |  | KNR 401/705/2 (1) | Wykonanie pasów tynków zwykłych kategorii III na zamurowanych bruzdach na murach z cegieł lub ścianach z betonu, bruzdy uprzednio zamurowane cegłą lub dachówką, pas do 30·cm |  | m | 227.2 | 1 | : 14,2*2*8=227,2
576 |  |  |  | KNR 202/603/9 | Izolacje przeciwwilgociowe powłokowe bitumiczne pionowe wykonywane na zimno, roztwór asfaltowy, 1·warstwa |  | m2 | 62.48 | 1 | : 2,2*14,2*2=62,48
577 |  |  |  | KNR 202/603/10 | Izolacje przeciwwilgociowe powłokowe bitumiczne pionowe wykonywane na zimno, roztwór asfaltowy, dodatek za każdą następną warstwę |  | m2 | 62.48 | 2
578 |  |  |  | KNR 401/105/2 | Zasypanie wykopów z przerzutem ziemi na odległość do 3·m i ubiciem warstwami co 15·cm, grunt kategorii III |  | m3 | 86 | 1 | : 110,2-(1,45+8,7+14,06)=85,99
579 |  |  |  | KNR 201/236/2 | Zagęszczanie nasypów, ubijakami mechanicznymi, grunt spoisty kategorii III-IV |  | m3 | 86 | 1
580 |  |  |  | KNR 401/106/5 | Usunięcie gruzu i ziemi z piwnic budynku |  | m3 | 24.2 | 1 | ziemia: 110,2-86,0=24,2
581 |  |  |  | KNR 401/108/2 | Wywóz samochodami skrzyniowymi, do 1·km, grunt kategorii III |  | m3 | 24.2 | 1
582 |  |  |  | KNR 401/108/4 | Wywóz samochodami skrzyniowymi, ziemia, dodatek za każdy następny 1·km |  | m3 | 24.2 | 15
583 |  |  |  | WYIND 1/201/1 (1) | Opłata na wysypisku - ziemia |  | t | 38.7 | 1 | : 24,2*1,6=38,72
1.13 | 45111200-0 45262350-9 45262310-7 45223500-1 45262500-6 45320000-6 |  |  | Element | DOBUDOWA - część parterowa (4).
584 |  |  |  | KNR 401/104/2 | Wykopy o ścianach pionowych przy odkrywaniu odcinkami istniejących fundamentów, głębokość do 1,5·m w gruncie kategorii III |  | m3 | 58.5 | 1 | : 1,5*15,0*2,6=58,5
585 |  |  |  | KNR 201/205/2 | Roboty ziemne koparkami podsiębiernymi z transportem urobku samochodami samowyładowczymi do 1·km, koparka 0,15·m3, grunt kategorii III |  | m3 | 643.5 | 1 | : 15,0*15,0*2,6=585 plus wydobyte ręcznie: 58,5=58,5
586 |  |  |  | KNR 201/214/4 (1) | Nakłady uzupełniające do tablic 0201-0213 za każde dalsze rozpoczęte 0,5·km odległości transportu, ponad 1·km samochodami samowyładowczymi, po drogach utwardzonych, grunt kategorii III-IV, samochód do 5·t |  | m3 | 547 | 15 | minus 15% na zasypanie: 643,5*0,85=546,975
587 |  |  |  | WYIND 1/201/1 (1) | Opłata na wysypisku - ziemia |  | t | 875.2 | 1 | : 547,0*1,6=875,2
588 |  |  |  | KNR 201/310/2 | Wykopy ciągłe lub jamiste ze skarpami o szerokości dna do 1.5·m ze złożeniem urobku na odkład, wykopy o głębokości do 1.5·m, kategoria gruntu III - do poziomu posadowienia |  | m3 | 33.08 | 1 | : 1,5*15,0*0,3=6,75 przyjęto 45%: 15,0*13,0*0,45*0,3=26,325
589 |  |  |  | KNR 231/103/2 | Profilowanie i zagęszczanie podłoża pod warstwy konstrukcyjne nawierzchni, ręcznie, grunt kategorii III-IV |  | m2 | 110.25 | 1 | : 1,5*15,0=22,5 przyjęto 45%: 15,0*13,0*0,45=87,75
590 |  |  |  | KNR 202/1101/1 (1) | Podkłady, betonowe na podłożu gruntowym, beton podawany taczkami lub japonkami, zwykły |  | m3 | 11.03 | 1 | : 110,25*0,1=11,025
591 |  |  |  | KNR 202/290/1 (1) | Zbrojenie konstrukcji żelbetowych elementów budynków i budowli, pręty stalowe okrągłe gładkie, Fi do 7·mm |  | t | 0.155 | 1 | ławy i konstrukcja piwnic: 0,155=0,155
592 |  |  |  | KNR 202/290/2 (2) | Zbrojenie konstrukcji żelbetowych elementów budynków i budowli, pręty stalowe okrągłe żebrowane, Fi 8-14·mm |  | t | 0.55 | 1 | ławy i konstrukcja piwnic: 0,55=0,55
593 |  |  |  | KNR 202/290/2 (3) | Zbrojenie konstrukcji żelbetowych elementów budynków i budowli, pręty stalowe okrągłe żebrowane, Fi 16·mm i większe |  | t | 1.1 | 1 | ławy i stopy: 0,35=0,35 pozostała konstrukcja piwnic: 0,75=0,75
594 |  |  |  | KNR 202/202/1 (1) | Ławy fundamentowe żelbetowe, prostokątne, szerokość do 0.6·m, transport betonu taczkami, japonkami |  | m3 | 6.394 | 1 | F- 0.14: 0,6*0,6*((6,33+2,0)*2+1,1)=6,394
595 |  |  |  | KNR 202/202/2 (1) | Ławy fundamentowe żelbetowe, prostokątne, szerokość do 0.8·m, transport betonu taczkami, japonkami |  | m3 | 23.357 | 1 | F- 0.11: 0,8*0,6*(3,15*3+2,1*3+3,0+3,0*2+4,06*3+3,91*3)=23,357
596 |  |  |  | KNR 202/204/3 (1) | Stopy fundamentowe żelbetowe, prostokątne o objętości do 2.5·m3, transport betonu taczkami, japonkami |  | m3 | 19.796 | 1 | F- 0.1: 1,8*1,8*0,6*3=5,832 F- 0.2: 1,8*1,8*0,6*6=11,664 F- 0.3: 1,8*2,13*0,6=2,3
597 |  |  |  | KNR 202/208/3 (1) | Słupy żelbetowe prostokątne (pod stropy monolityczne), wysokość do 4·m, obwód do przekroju: 9-12m/m2, transport betonu taczkami, japonkami |  | m3 | 9.202 | 1 | PIWNICA: =0 S-1.5: 0,3*0,3*4,26*12=4,601 PARTER: =0 S-2.5: 0,3*0,3*4,26*12=4,601
598 |  |  |  | WYIND 1/703/1 (4) | DOSTAWA - kotwy połączeniowe słup/mur HALFEN |  | szt | 60 | 1
599 |  |  |  | KNR 202/602/9 | Izolacje przeciwwilgociowe powłokowe poziome wykonywane na zimno, roztwór asfaltowy, 1·warstwa |  | m2 | 82.58 | 1 | : (6,394+23,357)/0,6=49,585 : 19,796/0,6=32,993
600 |  |  |  | KNR 202/602/10 | Izolacje przeciwwilgociowe powłokowe poziome wykonywane na zimno, roztwór asfaltowy, dodatek za każdą następną warstwę |  | m2 | 82.58 | 1
601 |  |  |  | KNR 202/603/9 | Izolacje przeciwwilgociowe powłokowe bitumiczne pionowe wykonywane na zimno, roztwór asfaltowy, 1·warstwa |  | m2 | 118.58 | 1 | ŁAWY: =0 F- 0.14: 0,6*2*((6,33+2,0)*2+1,1)=21,312 F- 0.11: 2*0,6*(3,15*3+2,1*3+3,0*3+4,06*3+3,91*3)=58,392 STOPY: =0 F- 0.1: 4*1,8*0,6*3=12,96 F- 0.2: 4*1,8*0,6*6=25,92
602 |  |  |  | KNR 202/603/10 | Izolacje przeciwwilgociowe powłokowe bitumiczne pionowe wykonywane na zimno, roztwór asfaltowy, dodatek za każdą następną warstwę |  | m2 | 118.58 | 1
603 |  |  |  | ORGB 202/137/2 | Ściany budynków 1-kondygnacyjnych, o wysokości do 4,5 m z bloczków betonowych, grubości 25·cm, na zaprawie cementowej |  | m2 | 128.72 | 1 | piwnica - zewnętrzne: (1,54+3,92+11,76+0,12*2+4,0)*2,7=57,942 : -(1,0*2,0+1,78*1,66*4)=-13,819 pod schody: ((6,15+1,6)*2+1,7)*(1,8+2,7)*0,5=38,7 jw wewnętrzne: (7,11+0,12*2+1,97+3,68+4,0)*2,7=45,9
604 |  |  |  | KNR 202/120/9 | Dodatek za zbrojenie ścianek pełnych - ANALOGIA (2 pręty fi 4,5mm w każdej spoinie) |  | m2 | 128.72 | 1
605 |  |  |  | KNR 202/114/5 | Ściany budynków wielokondygnacyjnych z cegieł budowlanych, cegła pełna, zaprawa cementowa, grubość 1-ej cegły |  | m2 | 104.65 | 1 | parter - zewnętrzne: (2,52+2,94*3+5,64+0,12*4+3,96)*3,1=66,402 : -(1,4*2,0+1,78*1,66*4)=-14,619 jw wewnętrzne: (1,52+0,12*3+2,24+4,92+3,96+3,4+2,46)*3,1=58,466 : -1,4*2,0*2=-5,6
606 |  |  |  | KNR 202/126/1 | Otwory w ścianach murowanych, grubości 1·cegły, z cegieł pojedynczych, bloczków i pustaków, otwory (bez nadproży) na okna |  | szt | 8 | 1 | PIWNICA: 4=4 PARTER: 4=4
607 |  |  |  | KNR 202/126/2 | Otwory w ścianach murowanych, grubości 1 cegły, z cegieł pojedynczych, bloczków i pustaków, otwory (bez nadproży) na drzwi, drzwi balkonowe i wrota |  | szt | 2 | 1 | PIWNICA: 1=1 PARTER: 1=1
608 |  |  |  | KNR 202/126/5 | Otwory w ścianach murowanych, ułożenie nadproży prefabrykowanych |  | m | 40.2 | 1 | PIWNICA: =0 "150": 1,5*2=3 "210": 2,1*2*4=16,8 PARTER: =0 "180": 1,8*2=3,6 "210": 2,1*2*4=16,8
609 |  |  |  | KNR 202/609/10 | Izolacje cieplne i przeciwdźwiękowe z płyt styropianowych, izolacje pionowe, na zaprawie, bez siatki metalowej - dylatacja |  | m2 | 42 | 1
610 |  |  |  | KNR 202/290/1 (1) | Zbrojenie konstrukcji żelbetowych elementów budynków i budowli, pręty stalowe okrągłe gładkie, Fi do 7·mm |  | t | 0.867 | 1 | pozostałe kondygnacje (bez stropów) - ilość uśredniona: (9,202+24,257)/(0,3*0,45)*3,5/1000=0,867
611 |  |  |  | KNR 202/290/2 (2) | Zbrojenie konstrukcji żelbetowych elementów budynków i budowli, pręty stalowe okrągłe żebrowane, Fi 8-14·mm |  | t | 6.087 | 1 | pozostałe kondygnacje (bez stropów) - ilość uśredniona 30%: (9,202+24,257)/(0,3*0,45)*11,5/1000*0,3=0,855 stropy 55%: 389,39*(0,02+0,027)*0,5*0,55=5,033 schody: 8,64*0,023=0,199
612 |  |  |  | KNR 202/290/2 (3) | Zbrojenie konstrukcji żelbetowych elementów budynków i budowli, pręty stalowe okrągłe żebrowane, Fi 16·mm i większe |  | t | 7.427 | 1 | pozostałe kondygnacje (bez stropów) - ilość uśredniona 70%: (9,202+24,257)/(0,3*0,45)*11,5/1000*0,7=1,995 stropy 45%: 389,39*(0,027+0,035)*0,5*0,45=5,432
613 |  |  |  | KNR 202/210/3 (1) | Belki i podciągi żelbetowe, obwód/przekrój belki: do 12m/m2, transport betonu taczkami, japonkami |  | m3 | 24.257 | 1 | PIWNICA: =0 B-1.12: 0,24*0,6*15,6=2,246 B-1.13: 0,24*0,35*15,7=1,319 B-1.14: 0,3*0,5*13,0*4=7,8 PARTER: =0 B-2.12: 0,24*0,6*15,6=2,246 B-2.13: 0,24*0,35*15,7=1,319 B-2.14: 0,3*0,5*13,0*4=7,8 Ż-2.1: 0,25*0,2*5,7*2=0,57 Ż-2.2: 0,25*0,2*3,9*2=0,39 Ż-2.3: 0,25*0,2*5,67*2=0,567
614 |  |  |  | KNR 202/216/2 (1) | Płyty żelbetowe, stropowe płaskie, grubość 15·cm, transport betonu taczkami, japonkami |  | m2 | 382.19 | 1 | n/PIWNICĄ: =0 PŁ-1.5: 5,7*12,75=72,675 PŁ-1.6: 3,9*12,75=49,725 PŁ-1.7: 5,67*12,75=72,293 n/PARTEREM: =0 PŁ-2.5: 5,7*12,75-1,2*1,2*2=69,795 PŁ-2.6: 3,9*12,75-1,2*1,2=48,285 PŁ-2.7: 5,67*12,75-1,2*1,2*2=69,413
615 |  |  |  | KNR 202/206/6 | Dodatek za obramowanie otworów w stropie |  | m | 24 | 1 | : 1,2*4*(2+1+2)=24
616 |  |  |  | KNR 202/216/5 (1) | Płyty żelbetowe, dodatek za każdy 1·cm różnicy w grubości płyty, transport betonu taczkami, japonkami |  | m2 | 382.19 | 5
617 |  |  |  | KNR 202/1914/4 | Zatarcie powierzchni betonu na gładko |  | m2 | 382.19 | 1
618 |  |  |  | KNR 202/212/12 | Wieńce monolityczne na ścianach zewnętrznych o szerokości do 30·cm |  | m3 | 2.404 | 1 | piwnica - zewnętrzne: 0,25*0,25*(1,54+3,92+11,76+0,12*2+4,0)=1,341 jw wewnętrzne: 0,25*0,25*(7,11+0,12*2+1,97+3,68+4,0)=1,063
619 |  |  |  | KNR 202/218/2 (1) | Schody żelbetowe, proste na płycie grubości 8·cm, transport betonu taczkami, japonkami |  | m2 | 8.64 | 1 | SC-1.1: 2,7*3,2=8,64
620 |  |  |  | KNR 202/218/6 (1) | Schody żelbetowe, dodatek za każdy 1·cm różnicy grubości płyty, transport betonu taczkami, japonkami |  | m2 | 8.64 | 4
621 |  |  |  | KNR 202/609/11 | Izolacje cieplne i przeciwdźwiękowe z płyt styropianowych, izolacje pionowe, na zaprawie, z siatką metalową |  | m2 | 40.58 | 1 | : 57,972*0,7=40,58
622 |  |  |  | KNR 202/803/3 | Tynki zwykłe wykonywane ręcznie, ściany i słupy, kategoria·III |  | m2 | 40.58 | 1
623 |  |  |  | KNR 202/603/9 | Izolacje przeciwwilgociowe powłokowe bitumiczne pionowe wykonywane na zimno, roztwór asfaltowy, 1·warstwa |  | m2 | 40.58 | 1
624 |  |  |  | KNR 202/603/10 | Izolacje przeciwwilgociowe powłokowe bitumiczne pionowe wykonywane na zimno, roztwór asfaltowy, dodatek za każdą następną warstwę |  | m2 | 40.58 | 1
625 |  |  |  | KNR 201/415/2 | Rozplantowanie ręczne ziemi wydobytej z wykopów, leżącej na długości 1·m wzdłuż krawędzi, kategoria gruntu III - ANALOGIA |  | m3 | 33.08 | 1
626 |  |  |  | KNR 202/1101/7 (3) | Podkłady, z ubitych materiałów sypkich na podłożu gruntowym, pospółka |  | m3 | 22.05 | 1 | : 110,25*0,2=22,05
627 |  |  |  | KNR 201/307/2 | Roboty ziemne z przewozem gruntu taczkami, odspojenie i przewóz na odległość do 10·m, kategoria gruntu III |  | m3 | 96.53 | 1 | : 643,5*0,15=96,525
628 |  |  |  | KNR 201/320/5 (2) | Ręczne zasypywanie wykopów liniowych o ścianach pionowych, głębokość do 3.0·m, kategoria gruntu III-IV, szerokość wykopu 1.6-2.5·m |  | m3 | 96.53 | 1
629 |  |  |  | KNR 201/236/2 | Zagęszczanie nasypów, ubijakami mechanicznymi, grunt spoisty kategorii III-IV |  | m3 | 96.53 | 1
630 |  |  |  | KNR 202/1101/7 (4) | Podkłady, z ubitych materiałów sypkich na podłożu gruntowym, piasek |  | m3 | 30.273 | 1 | : (22,5+46,2+8,31+3,54+2,0+5,66+113,61)*0,15=30,273
631 |  |  |  | KNR 202/1101/1 (1) | Podkłady, betonowe na podłożu gruntowym, beton podawany taczkami lub japonkami, zwykły |  | m3 | 20.182 | 1 | : 30,273/0,15*0,1=20,182
632 |  |  |  | KNR 202/1914/4 | Zatarcie powierzchni betonu na gładko |  | m2 | 201.82 | 1
633 |  |  |  | ORGB 202/175/2 | Ścianki działowe- transport pionowy materiałów wyciągiem, cegły kratówki K2, grubość 12·cm |  | m2 | 581.25 | 1 | piwnica: (3,68*2+3,92+1,44+(1,54+0,12*2+3,92+11,76)*2+1,97*5+1,0*4+0,9*2+4,32+2,0+5,44*3+1,88*3+1,94+1,84+0,12+6,9+3,38*2+2,94)*2,7=302,589 : -0,9*2,0*18=-32,4 parter: (5,3*4+15,36-2,52+2,1+4,9+10,6+1,52*4+0,12*6+1,66*2+1,24+1,34*3+2,2+2,52+2,92+3,02+2,9*3+4,83+1,61+2,9+1,7+2,6+0,8+2,75+1,24+2,5)*3,1=332,661 : -0,9*2,0*12=-21,6
634 |  |  |  | KNR 202/122/5 | Kanały z pustaków spalinowe i dymowe, ceramiczne |  | m | 71.4 | 1 | parter: (2*3+3+4*3)*3,4=71,4
1.14 | 45261410-1 45261420-4 45261210-9 45261320-3 45262350-9 45262370-5 |  |  | Element | DACH - dobudowy (4).
635 |  |  |  | KNR 202/114/5 | Ściany budynków wielokondygnacyjnych z cegieł budowlanych, cegła pełna, zaprawa cementowa, grubość 1-ej cegły |  | m2 | 45.4 | 1 | dach: (13,3*2+15,7+3,1)*1,0=45,4
636 |  |  |  | KNR 23/2614/2 (1) | Ocieplenie ścian budynków płytami styropianowymi - system Stopter, wraz z przygotowaniem podłoża i ręczne wykonanie wyprawy elewacyjnej cienkowarstwowej, ściany z cegły, Cermit SN- DR-30 |  | m2 | 31.78 | 1 | wewnętrzna strona dachu: 45,4*0,7=31,78
637 |  |  |  | BC 2/619/1 (4) | Malowanie elewacji, jednokrotne, farba silikonowa STO |  | m2 | 31.78 | 1
638 |  |  |  | KNR 202/122/5 | Kanały z pustaków spalinowe i dymowe, ceramiczne |  | m | 23.1 | 1 | dach: (2*3+3+4*3)*1,1=23,1
639 |  |  |  | KNR 202/123/2 | Okładanie (szpałdowanie) elementów konstrukcji żelbetowych lub stalowych, ścian i słupów - cegłami, grubość 1/2·cegły |  | m2 | 8.95 | 1 | kominy - strefa dachowa: ((0,21+0,62)*6+(0,41+0,83)*2)*3*0,4=8,952
640 |  |  |  | KNR 202/123/2 | Okładanie (szpałdowanie) elementów konstrukcji żelbetowych lub stalowych, ścian i słupów - cegłami, grubość 1/2·cegły - klinkier (R= 1,500, M= 1,000, S= 1,000) |  | m2 | 13.43 | 1 | kominy - ponad dachem: ((0,21+0,62)*6+(0,41+0,83)*2)*3*0,6=13,428
641 |  |  |  | KNR 202/923/2 | Spoinowanie ścian zaprawą cementową barwioną |  | m2 | 13.43 | 1
642 |  |  |  | KNR 202/219/5 | Nakrywy attyk ścian ogniowych i kominów o średniej grubości płyty 7·cm |  | m2 | 5.3 | 1 | : (1,25*3+0,98*6)*0,55=5,297
643 |  |  |  | WYIND 1/309/1 (2) | Izolacje z folii na sucho, 1·warstwa, ze smarowaniem zakładów |  | m2 | 195.61 | 1 | : 14,4*12,95=186,48 : 2,2*4,15=9,13
644 |  |  |  | KNR 202/613/3 | Izolacje cieplne i przeciwdźwiękowe z wełny mineralnej, pozioma z płyt układanych na sucho, 1·warstwa |  | m2 | 195.61 | 1
645 |  |  |  | WYIND 1/309/1 (2) | Izolacje z folii na sucho, 1·warstwa, ze smarowaniem zakładów |  | m2 | 195.61 | 1
646 |  |  |  | WYIND 1/401/1 (6) | Przygotowanie otworów z ładunkiem foliowym do wklejenia prętów zbrojeniowych - w betonie + pręty gwintowane fi 14mm z podkładką i nakrętką. |  | kpl | 20 | 1 | : 17,4/0,85=20,471
647 |  |  |  | KNR 202/406/1 | Murłaty, przekrój poprzeczny drewna do 180·cm2 - obrzeże dachu |  | m3 | 0.459 | 1 | belka skrajna: 0,12*0,22*17,4=0,459
648 |  |  |  | KNR 202/1101/2 (2) | Podkłady, betonowe na stropie, beton podawany taczkami lub japonkami, z keramzytu - z wykonaniem spadków i koryta (R= 1,150, M= 1,000, S= 1,000) |  | m3 | 58.683 | 1 | : 195,61*0,3=58,683
649 |  |  |  | KNR 202/1102/1 | Warstwy wyrównawcze pod posadzki, z zaprawy cementowej grubości 20·mm, zatarte na ostro |  | m2 | 195.61 | 1
650 |  |  |  | KNR 202/1102/3 | Warstwy wyrównawcze pod posadzki, dodatek lub potrącenie za zmianę grubości o 10·mm |  | m2 | 195.61 | 2
651 |  |  |  | KNRW 202/504/2 | Pokrycie dachów papą termozgrzewalną, 2-warstwowe |  | m2 | 199.52 | 1 | : 195,61*1,02=199,522
652 |  |  |  | KNRW 202/504/3 | Pokrycie dachów papą termozgrzewalną, obróbki z papy nawierzchniowej |  | m2 | 4.82 | 1 | pod blacharkę - ogniomur: 12,95*0,25+4,15*0,38=4,815
653 |  |  |  | KNR 202/507/2 (2) | Różne obróbki z blachy cynkowo-tytanowej przy szerokości w rozwinięciu ponad 25·cm |  | m2 | 21.33 | 1 | ogniomur: (14,64+13,19*2)*0,52=21,33
654 |  |  |  | KNR 202/506/1 (2) | Różne obróbki z blachy ocynkowanej przy szerokości w rozwinięciu do 25·cm |  | m2 | 20.01 | 1 | : (12,95*2+14,4)*0,25=10,075 : (1,11*3+0,84*6)*0,47=3,934 : 1,2*4*5*0,25=6
655 |  |  |  | KNRW 202/1017/2 | Świetliki i klapy dymowe, do 1,5·m2 |  | kpl | 5 | 1
656 |  |  |  | KNR 202/509/5 (2) | Rynny dachowe z blachy cynkowo-tytanowej, półokrągłe o średnicy 18·cm |  | m | 18.1 | 1
657 |  |  |  | KNR 202/511/4 (2) | Rury spustowe z blachy cynkowo-tytanowej, okrągłe o średnicy 15·cm |  | m | 6.4 | 1 | : 3,2*2=6,4
1.15 | 45450000-6 45400000-1 45262370-5 45442190-5 45442180-2 45442000-7 45432100-5 45432210-9 45431200-9 45430000-0 45432111-5 45432120-1 45442100-8 45410000-4 45262522-6 45421125-6 45421114-6 |  |  | Element | ROBOTY POZOSTAŁE (4).
658 |  |  |  | KNR 202/607/1 | Izolacje przeciwwilgociowe i przeciwwodne z folii polietylenowej szerokiej, izolacja pozioma podposadzkowa |  | m2 | 201.82 | 1
659 |  |  |  | KNR 202/609/3 | Izolacje cieplne i przeciwdźwiękowe z płyt styropianowych 10cm, izolacje poziome na wierzchu konstrukcji, na sucho, 1·warstwa |  | m2 | 201.82 | 1
660 |  |  |  | WYIND 1/309/1 (2) | Izolacje z folii na sucho, 1·warstwa, ze smarowaniem zakładów |  | m2 | 201.82 | 1
661 |  |  |  | KNR 222/1003/1 | Posadzka betonowa grubości 5·cm zatarta na ostro (R= 0,955, M= 1,000, S= 1,000) |  | m2 | 201.82 | 1
662 |  |  |  | KNR 222/1003/3 | Dodatek za pogrubienie posadzki o 1·cm (R= 0,955, M= 1,000, S= 1,000) |  | m2 | 201.82 | 1
663 |  |  |  | KNR 401/711/14 (1) | Uzupełnienie tynków zwykłych wewnętrznych kat. III, (stropy, belki, podciągi, biegi i spoczniki: z cegły, pustaków ceramicznych) zaprawa cem-wap, do 2·m2 (w 1 miejscu) |  | m2 | 342.22 | 1 | przyjęto 40%: (441,32+414,23)*0,4=342,22
664 |  |  |  | KNR 401/711/2 (2) | Uzupełnienie tynków zwykłych wewnętrznych kat. III, (ściany płaskie, słupy prostokątne, z cegły, pustaków ceramicznych, gazo- i pianobetonu) zaprawa cem-wap, do 2·m2 (w 1 miejscu) |  | m2 | 487.03 | 1 | przyjęto 30% (wg pow. po zeskrobaniu starej farby): (888,33+735,1)*0,3=487,029
665 |  |  |  | KNR 202/803/6 | Tynki zwykłe wykonywane ręcznie, stropy i podciągi, kategoria·III |  | m2 | 458.63 | 1 | wg pow. płyt: 382,19=382,19 podciągi: 382,19*0,2=76,438
666 |  |  |  | KNR 202/803/3 | Tynki zwykłe wykonywane ręcznie, ściany i słupy, kategoria·III |  | m2 | 1550.13 | 1 | wg uzupełnień i zamurowań: (6,355+8,007)/0,42+(0,3+0,6)/0,15*2+1,37/0,75*2+0,682/0,29*2=54,552 wg pomurowanych ścian: 57,94+45,9*2+66,4+58,47*2=333,08 ścianki działowe: 581,25*2=1162,5
667 |  |  |  | WYIND 1/703/1 (4) | DOSTAWA - kratki wentylacyjne |  | szt | 48 | 1
668 |  |  |  | KNNR 3/803/1 | Remont posadzki cementowej z zatarciem na gładko - ANALOGIA (papa 2x, folia 1x, styropian 3cm, 1,5kg lepik na zimno) |  | m2 | 1055.83 | 1 | piwnica: 643,14-201,82=441,32 parter: 576,97+37,54=614,51
669 |  |  |  | KNR 202/1102/3 | Warstwy wyrównawcze pod posadzki, dodatek lub potrącenie za zmianę grubości o 10·mm |  | m2 | 1055.83 | 3
670 |  |  |  | KNR 202/607/1 | Izolacje przeciwwilgociowe i przeciwwodne z folii polietylenowej szerokiej, izolacja pozioma podposadzkowa |  | m2 | 386.4 | 1 | piwnica: 201,82=201,82 parter: 37,54+5,41+2,87+4,2+68,0+6,2+15,7*2+22,13+2,3+2,87+1,66=184,58
671 |  |  |  | KNR 202/609/3 | Izolacje cieplne i przeciwdźwiękowe z płyt styropianowych, izolacje poziome na wierzchu konstrukcji, na sucho, 1·warstwa |  | m2 | 386.4 | 1
672 |  |  |  | WYIND 1/309/1 (2) | Izolacje z folii na sucho, 1·warstwa, ze smarowaniem zakładów |  | m2 | 386.4 | 1
673 |  |  |  | KNR 222/1003/1 | Posadzka betonowa grubości 5·cm zatarta na ostro (R= 0,955, M= 1,000, S= 1,000) |  | m2 | 386.4 | 1
674 |  |  |  | KNR 222/1003/3 | Dodatek za pogrubienie posadzki o 1·cm (R= 0,955, M= 1,000, S= 1,000) |  | m2 | 386.4 | 1
675 |  |  |  | ORGB 202/618/2 | Izolacje przeciwwilgociowe z papy zgrzewalnej, w pomieszczeniach o powierzchni do 5·m2 |  | m2 | 17.7 | 1 | piwnica: 3,54+3,6=7,14 parter: 2,87+4,2+3,5=10,57
676 |  |  |  | ORGB 202/618/3 | Izolacje przeciwwilgociowe z papy zgrzewalnej, w pomieszczeniach o powierzchni ponad 5·m2 |  | m2 | 99.17 | 1 | piwnica: 22,5+15,96+10,22*2+5,55+9,21=73,66 parter: 8,91+7,1+9,5=25,51
677 |  |  |  | KNNR 7/701/2 | Okna i drzwi z tworzyw sztucznych, okna do 1,0·m2 + RTG |  | m2 | 1.7 | 1 | typ O10: 1,17*0,76=0,889 typ OX1: 0,9*0,9=0,81
678 |  |  |  | KNNR 7/701/3 | Okna i drzwi z tworzyw sztucznych, okna do 1,5·m2 |  | m2 | 1.5 | 1 | typ O3p: 1,5*1,0=1,5
679 |  |  |  | KNNR 7/701/4 | Okna i drzwi z tworzyw sztucznych, okna do 2,0·m2 |  | m2 | 14.389 | 1 | typ O4: 1,77*0,86*4=6,089 typ O13: 1,0*1,66*5=8,3
680 |  |  |  | KNNR 7/701/5 | Okna i drzwi z tworzyw sztucznych, okna powyżej 2,0·m2 |  | m2 | 11.753 | 1 | typ O2: 1,77*1,66*4=11,753
681 |  |  |  | KNR 202/923/4 | Spadki pod obróbki blacharskie z zaprawy |  | m2 | 6.35 | 1 | : (1,82*(4+4)+1,12*5+1,05*5)*0,25=6,353
682 |  |  |  | ORGB 202/541/2 | Obróbki blacharskie z blachy powlekanej, szerokość w rozwinięciu ponad 25·cm |  | m2 | 8.13 | 1 | : (1,82*(4+4)+1,12*5+1,05*5)*0,32=8,131
683 |  |  |  | WYIND 1/410/1 (2) | Nawiewniki higrosterowalne AERECO |  | szt | 18 | 1 | : 4+4+5+5=18
684 |  |  |  | WYIND 1/901/1 (4) | Montaż parapetów z PVC - szer. do 35cm |  | m | 25.41 | 1 | : (1,82*(4+4)+1,12*5+1,05*5)=25,41
685 |  |  |  | WYIND 1/107/1 (3) | Montaż parapetów z MDF-u szer. 60cm |  | m | 1.5 | 1
686 |  |  |  | KNR 202/2003/5 | Ścianki działowe GR z płyt gipsowo-kartonowych na rusztach metalowych, ruszt pojedynczy, pokrycie 1-stronne, 1-warstwowo, 55-01 (na bruzdach z instalacjami) |  | m2 | 12.8 | 1 | piwnica: 0,4*2,8*5=5,6 parter: 0,4*3,0*6=7,2
687 |  |  |  | BC 2/301/8 | Izolacje i uszczelnienia z dwuskładnikowej, elastycznej zaprawy Aquafin-2K, wklejenie fizeliny ochronnej |  | m2 | 12.8 | 1
688 |  |  |  | KNNR 7/503/8 | Okna i drzwi aluminiowe, drzwi przymykowe |  | m2 | 23.38 | 1 | wg zestawienia: =0 typ D14Z+N/S/AL: 1,49*2,59=3,859 typ D14PP/S/AL (EI30): 1,49*2,07*2=6,169 typ D14/S/AL: 1,49*2,07*3=9,253 typ D9PP/S/AL (EI30): 0,99*2,07=2,049 typ D9/S/AL : 0,99*2,07=2,049
689 |  |  |  | KNNR 7/505/2 | Przegrody aluminiowe lub stalowe z profili cienkościennych powlekanych, przegrody z drzwiami, do 10·m2 |  | m2 | 23.12 | 1 | typ D-14ZR+N/S/AL: 2,83*2,59*2=14,659 typ D-14R+N/S/AL: 2,83*2,99=8,462
690 |  |  |  | KNNR 7/505/3 | Przegrody aluminiowe lub stalowe z profili cienkościennych powlekanych, przegrody z drzwiami, ponad 10·m2 |  | m2 | 52.08 | 1 | ścianka szklona oddziejaca korytarz p.85: 16,8*3,1=52,08
691 |  |  |  | KNNR 2/1104/2 | Ościeżnice drewniane zwykłe |  | m2 | 81.97 | 1 | wg zestawienia: =0 typ D9/P/D: 0,99*2,07*6=12,296 typ D9w/P/D: 0,99*2,07*34=69,676
692 |  |  |  | KNNR 2/1103/1 | Skrzydła drzwiowe wewnętrzne fabrycznie wykończone, pełne |  | m2 | 73.08 | 1 | wg zestawienia: =0 typ D9/P/D: 0,9*2,03*6=10,962 typ D9w/P/D: 0,9*2,03*34=62,118
693 |  |  |  | KNNR 7/701/6 | Okna i drzwi z tworzyw sztucznych, drzwi |  | m2 | 30.78 | 1 | wg zestawienia: =0 typ D11/P/PVC: 1,19*2,07*9=22,17 typ D11W/P/PVC: 1,19*2,07=2,463 typ D9/P/PVC: 0,99*2,07*2=4,099 typ D9W/P/PVC: 0,99*2,07=2,049
694 |  |  |  | KNNR 2/1302/3 | Drzwi stalowe i przegrody pełne |  | m2 | 6.15 | 1 | wg zestawienia: =0 typ D9/PP/P/ST (EI60): 0,99*2,07*3=6,148
695 |  |  |  | KNNR 2/1302/3 | Drzwi stalowe i przegrody pełne - specjalne RTG |  | m2 | 18.47 | 1 | wg zestawienia: =0 typ D14/P/RTG: 1,49*2,07*2=6,169 typ D9/S/RTG: 0,99*2,07=2,049 typ D9/P/RTG: 0,99*2,07*5=10,247
696 |  |  |  | KNR 202/829/1 | Licowanie ścian płytkami na klej, przygotowanie podłoża |  | m2 | 439.69 | 1 | piwnica: (1,88*10+1,0*4+(1,04+1,14+2,0+0,94*2+1,34+2,96)*2+2,02*2+2,75*4+3,35*2+(1,94+1,84)*2+1,97*12+1,0*6+(1,44+2,46)*2)*2,7=297,702 : (0,9+1,1+2,0+1,0+0,8+1,5)*1,6=11,68 : -0,9*2,0*15=-27 parter: ((1,66+1,34)*2+(1,52+2,7)*2+(2,52+1,54)*2+(2,8+3,02)*2+1,28*2+2,75*3+1,2+1,24*2+(1,54+2,48)*2)*3,1=175,863 : (0,8+1,0+0,75+0,9+1,5+1,7+0,9+1,1)*1,6=13,84 : -0,9*2,0*18=-32,4
697 |  |  |  | KNR 202/829/4 | Licowanie ścian płytkami na klej, płytki 15x15, metoda zwykła (R= 1,150, M= 1,000, S= 1,000) |  | m2 | 439.69 | 1
698 |  |  |  | KNR 202/2007/4 | Konstrukcje rusztów pod okładziny z płyt gipsowych, na stropach, z kształtowników metalowych podwójnych |  | m2 | 116.84 | 1 | piwnica: 22,5+3,54+15,96+10,2*2+5,55+9,21+3,6=80,76 parter: 8,91+7,1+9,5+3,5+4,2+2,87=36,08
699 |  |  |  | KNR 202/2006/4 (2) | Okładziny pojedyncze z płyt gipsowo-kartonowych na stropach, na rusztach, płyty grubości 12,5·mm |  | m2 | 116.84 | 1
700 |  |  |  | KNR 202/2003/5 | Ścianki działowe GR z płyt gipsowo-kartonowych na rusztach metalowych, ruszt pojedynczy, pokrycie 1-stronne, 1-warstwowo, 55-01 |  | m2 | 21.55 | 1 | parter: (0,25*4+0,85+0,6*2+0,5+0,4+0,5*2*3)*3,1=21,545
701 |  |  |  | WYIND 1/606/1 (2) | Gładź gipsowa na sufitach z płyt G-K , 1-warstwowa |  | m2 | 116.84 | 1
702 |  |  |  | WYIND 1/606/2 (2) | Gładź gipsowa na ścianach z płyt G-K , 2-warstwowa |  | m2 | 21.55 | 1
703 |  |  |  | KNRW 202/2702/1 | Sufity podwieszone o konstrukcji metalowej z wypełnieniem płytami z włókien mineralnych |  | m2 | 371.82 | 1 | piwnica: 19,2+70,82+13,38=103,4 parter: 21,47+57,2+84,21+37,54+68,0=268,42
704 |  |  |  | KNR 202/2009/4 | Tynki wewnętrzne 1-warstwowe grubości 3·mm z gipsu szpachlowego wykonywane ręcznie, stropy, podłoże z tynku |  | m2 | 825.52 | 1 | nowe + skrobane: 458,63+441,32+414,23=1314,18 minus g-k i modułowe: -(116,84+371,82)=-488,66
705 |  |  |  | KNR 202/2009/2 | Tynki wewnętrzne 1-warstwowe grubości 3·mm z gipsu szpachlowego wykonywane ręcznie, ściany, podłoże z tynku |  | m2 | 2733.87 | 1 | nowe + skrobane: 1550,13+888,33+735,1=3173,56 minus glazura: -439,69=-439,69
706 |  |  |  | KNNR 2/1208/1 | Samopoziomujące masy szpachlowe typu Terplan-N wewnątrz budynków pod płytki z kamieni sztucznych, wykładziny i parkiet, wylewka korygująco-wyrównująca grubości 2·mm |  | m2 | 1223.15 | 1 | : 1220,11+37,54=1257,65 minus RTG: -34,5=-34,5
707 |  |  |  | KNNR 2/1208/2 | Samopoziomujące masy szpachlowe typu Terplan-N wewnątrz budynków pod płytki z kamieni sztucznych, wykładziny i parkiet, dopłata za każdy 1·mm grubości nie więcej jak do 10·mm |  | m2 | 1223.15 | 8
708 |  |  |  | KNRW 202/1123/2 (2) | Posadzki z wykładzin z tworzyw sztucznych, rulonowe, bez warstwy izolacyjnej, klej dyspersyjny - TARKETT specjalny (z wywinięciem na ścianę jak cokolik) (R= 1,100, M= 1,000, S= 1,000) |  | m2 | 1223.15 | 1
709 |  |  |  | KNR 202/1112/9 | Zgrzewanie wykładzin rulonowych |  | m2 | 1223.15 | 1
710 |  |  |  | WYIND 1/703/2 (1) | DOPŁATA - zasłonki w pom.-83,-84/-85 |  | kpl | 2 | 1
711 |  |  |  | BC 2/620/1 | Malowanie tynków wewnętrznych, farba strukturalna, 1-krotne |  | m2 | 3559.39 | 1 | : 825,52+2733,87=3559,39
712 |  |  |  | BC 2/620/2 | Malowanie tynków wewnętrznych, dopłata za drugie malowanie farbą strukturalną |  | m2 | 3559.39 | 1
713 |  |  |  | WYIND 1/411/1 (1) | Cena jednostkowa - system powłok malowania szczelnego RESISTENT "Beckers" - ściany |  | m2 | 390.78 | 1 | parter: (5,4*6+3,96*2+2,94*6+5,64*2)*3,1=214,644 : -0,9*2,0*4=-7,2 : ((2,85+0,25+2,7)*2+5,4*2+1,0*2+(4,83+3,0)*2+4,92+2,4*2+1,9*2+1,2+3,7+1,5+2,0)*3,1=192,138 : -1,1*2,0*4=-8,8
714 |  |  |  | WYIND 1/1003/3 (1) | Listwy odbojowe ścienne, systemowe (z przypodłogowymi) |  | m | 92.9 | 1 | : 6,4+3,8+9,3+1,3+3,5+4,8*2+8,4+2,8+1,8+3,5+3,2+5,0+5,8+9,3+1,7+8,2*2+19,0=110,8 : -(0,9*7+1,1*8+1,4*2)=-17,9